## 封1工程量清单
福建理工大学旗山校区南区风雨篮球场修缮工程
招 标 工 程 量 清 单
招 标 人: | 造价咨询人:
(盖单位公章) | (盖单位公章)
法定代表人 或其授权人: | 法定代表人 或其授权人:
(签字或盖章) | (签字或盖章)
编 制 人: | 审 核 人:
(签字) | (签字、加盖执业印章)
编制时间: | 审核时间:

## 表1总说明
总说明
工程名称：福建理工大学旗山校区南区风雨篮球场修缮工程 | 第1页 共1页

## 表2工程项目造价汇总表
工程项目造价汇总表
工程名称:福建理工大学旗山校区南区风雨篮球场修缮工程 |  |  | 第1页 共1页
序号 | 单项工程名称 | 金额(元) | 其中
|  |  | 安全文明施工费(元) | 人工费 （元）
1 | 单体建筑
合 计

## 表3单项工程造价汇总表
单项工程造价汇总表
工程名称：福建理工大学旗山校区南区风雨篮球场修缮工程 单体建筑 |  |  | 第1页 共1页
序号 | 单位工程名称 | 金额(元) | 其中
|  |  | 安全文明施工费(元) | 人工费 （元）
1 | 房屋建筑与装饰工程
2 | 安装工程
3 | 暂列金
合 计

## 表4单位工程造价汇总表
单位工程造价汇总表
工程名称：福建理工大学旗山校区南区风雨篮球场修缮工程 单体建筑 房屋建筑与装饰工程 |  | 第1页 共3页
序号 | 汇 总 内 容 | 金 额(元)
1 | 分部分项工程费
1.1 | 屋面工程
1.2 | 金属构件工程
2 | 措施项目费
2.1 | 总价措施项目费
2.1.1 | 安全文明施工费
2.1.2 | 其他总价措施费
2.2 | 单价措施项目费
3 | 其他项目费
3.1 | 暂列金额
3.2 | 专业工程暂估价
3.3 | 总承包服务费
合 计=1+2+3
单位工程造价汇总表
工程名称：福建理工大学旗山校区南区风雨篮球场修缮工程 单体建筑 安装工程 |  | 第2页 共3页
序号 | 汇 总 内 容 | 金 额(元)
1 | 分部分项工程费
1.1 | 电气工程
1.2 | 雨水工程
2 | 措施项目费
2.1 | 总价措施项目费
2.1.1 | 安全文明施工费
2.1.2 | 其他总价措施费
2.2 | 单价措施项目费
3 | 其他项目费
3.1 | 暂列金额
3.2 | 专业工程暂估价
3.3 | 总承包服务费
合 计=1+2+3
单位工程造价汇总表
工程名称：福建理工大学旗山校区南区风雨篮球场修缮工程 单体建筑 暂列金 |  | 第3页 共3页
序号 | 汇 总 内 容 | 金 额(元)
1 | 分部分项工程费
1.1 | 暂列金
2 | 措施项目费
2.1 | 总价措施项目费
2.1.1 | 安全文明施工费
2.1.2 | 其他总价措施费
2.2 | 单价措施项目费
3 | 其他项目费
3.1 | 暂列金额
3.2 | 专业工程暂估价
3.3 | 总承包服务费
合 计=1+2+3

## 表5分部分项工程量清单与计价表
分部分项工程量清单与计价表
工程名称：福建理工大学旗山校区南区风雨篮球场修缮工程 | [6 empty] | 第1页 共8页
序号 | 项目编码 | 项目名称 | 项目特征描述 | 计量单位 | 工程量 | 金 额(元)
[6 empty] | 综合单价 |  | 合价
单体建筑 | [8 empty] | 单项工程(17房屋建筑与装饰)
房屋建筑与装饰工程 | [8 empty] | 单位工程(17房屋建筑与装饰)
屋面工程 | [8 empty] | 分项工程(17房屋建筑与装饰)
1 | 011601001001 | 砖（石）砌体拆除 | (1)砌体材质:加气混凝土砌块 (2)墙体凿门窗洞口面积:1m2以内 | m3 | 0.923 |  |  |  | 清单
2 | 011607003001 | 屋面附着层拆除 | (1)附着层种类:原屋面彩钢板拆除 | m2 | 2493.389 |  |  |  | 清单
3 | 011607003004 | 屋面附着层拆除 | (1)附着层种类:采光板拆除 | m2 | 424.371 |  |  |  | 清单
4 | 011611005001 | 其他金属构件拆除 | (1)构件名称:原0.7厚镀锌薄钢板檐沟及泛水板拆除 | t |  |  |  |  | 清单
5 | 010103002001 | 余方弃置 | (1)拆除后建筑垃圾 (2)15km | m3 | 7.75 |  |  |  | 清单
6 | 01B001 | 面彩钢板拆除回收 | (1)彩钢屋面板0.6mm厚镀铝锌镁板760型 | t | -11.744 |  |  |  | 清单
|  | 屋面 | [6 empty] | 清单
7 | 010901002001 | 型材屋面 | (1)型材品种、规格:0.6厚YX35-125-750(V125)单层压型镀铝锌镁板 (2)金属檩条材料品种、规格:原有檩条 (3)构造作法详国标23J909,屋C1/5-55 (4)屋脊做法详17J925-1之5/2-27 | m2 | 2917.76 |  |  |  | 清单
8 | 010902002001 | 屋面涂膜防水 | (1)聚氨酯防水涂料（双组分） (2)专用表层防水胶凝涂料0.5mm； (3)专用表层防水胶凝涂料0.5mm； (4)专用基层防水胶凝涂料0.5mm； (5)专用基层防水胶凝0.5mm； (6)专用缝织聚酯布； (7)专用基层防水胶凝涂料0.5mm； (8)屋面板接缝两侧各扩展150mm做防水层，增强布宽度≥300mm | m2 | 1210.26 |  |  |  | 清单
9 | 010902007001 | 屋面天沟、檐沟防水 | (1)1.5厚不锈钢板天沟(内外刷防腐涂料：环氧锌黄底漆（不锈钢专用底漆）50~60μm（干膜），氟碳面漆60~80μm) (2)节点详17J925-1 3/2-22 | m | 155 |  |  |  | 清单
10 | 01BC001 | 泛水 | (1)1.5厚不锈钢泛水 | m | 155 |  |  |  | 清单
分部分项工程量清单与计价表
工程名称：福建理工大学旗山校区南区风雨篮球场修缮工程 | [6 empty] | 第2页 共8页
序号 | 项目编码 | 项目名称 | 项目特征描述 | 计量单位 | 工程量 | 金 额(元)
[6 empty] | 综合单价 |  | 合价
板 (2)宽度75mm (3)密封胶MS改性硅烷胶 (4)A2-70不锈钢膨胀螺栓(M12)固定
11 | 011108004001 | 水泥砂浆零星项目 | (1)工程部位:原凹槽水泥砂浆填充 (2)1:2 M45现拌抹灰砂浆 (3)面层厚度、砂浆厚度:40mm厚 | m2 | 6.2 |  |  |  | 清单
12 | 011201001001 | 墙面一般抹灰 | (1)20厚1:3水泥砂浆（掺入5%~8%防水剂） (2)涂刷界面剂 (3)17J925-1，4/2-22 | m2 | 27.9 |  |  |  | 清单
13 | 011604002001 | 立面抹灰层拆除 | (1)拆除部位:泛水板抹灰位置原旧墙面清理至基层凿毛 | m2 | 27.9 |  |  |  | 清单
14 | 010103002002 | 余方弃置 | (1)拆除后建筑垃圾 (2)15km | m3 | 1.256 |  |  |  | 清单
|  | 6.0m标高雨棚 | [6 empty] | 清单
15 | 010901002002 | 型材屋面 | (1)型材品种、规格:0.6厚YX35-125-750(V125)单层压型镀铝锌镁板 (2)金属檩条材料品种、规格:C型钢,C100x50x20x1.5 (3)构造作法详国标23J909,屋C1/5-55 | m2 | 63.105 |  |  |  | 清单
16 | 010902002002 | 屋面涂膜防水 | (1)聚氨酯防水涂料（双组分） (2)专用表层防水胶凝涂料0.5mm； (3)专用表层防水胶凝涂料0.5mm； (4)专用基层防水胶凝涂料0.5mm； (5)专用基层防水胶凝0.5mm； (6)专用缝织聚酯布； (7)专用基层防水胶凝涂料0.5mm； (8)屋面板接缝两侧各扩展150mm做防水层，增强布宽度≥300mm | m2 | 25.83 |  |  |  | 清单
17 | 011607003003 | 屋面附着层拆除 | (1)原顶棚清理表面,修复漏水点 | m2 | 63.105 |  |  |  | 清单
18 | 010606002001 | 钢檩条 | (1)钢材品种、规格:C型钢,C100x50x20x1.5 (2)构件类型:Q235B (3)安装高度:6m (4)螺栓种类:过穿透式螺栓与原钢架连接 (5)【现场制作安装】 | t | 0.245 |  |  |  | 清单
分部分项工程量清单与计价表
工程名称：福建理工大学旗山校区南区风雨篮球场修缮工程 | [6 empty] | 第3页 共8页
序号 | 项目编码 | 项目名称 | 项目特征描述 | 计量单位 | 工程量 | 金 额(元)
[6 empty] | 综合单价 |  | 合价
19 | 011405001001 | 金属面油漆 | (1)构件名称:檩条 (2)油漆品种、遍数:环氧富锌底漆涂刷3遍,最小干膜厚度130um (3)制作前钢构件表面均应进行喷砂(抛丸)除锈处理，不得人工除锈，除锈质量等级应达到国标GB8923中Sa2 ?级标准 | m2 | 41.875 |  |  |  | 清单
20 | 010901002003 | 型材屋面 | (1)0.5厚镀铝锌镁钢板封檐板 (2)侧边封檐板，详17J925-1，2-2/3-32 | m2 | 12.284 |  |  |  | 清单
21 | 01BC002 | 泛水 | (1)1.2厚不锈钢泛水板 (2)宽度600mm | m | 27.95 |  |  |  | 清单
22 | 010903004001 | 墙面变形缝 | (1)聚乙烯泡沫塑料条填充 (2)2厚不锈钢挡水钢板与窗框焊接 (3)硅酮耐候密封胶封堵 | m | 27.95 |  |  |  | 清单
23 | 01BC005 | 原顶棚修复漏水点 | (1)原顶棚修复漏水点 (2)铝单板接缝密封修复，剔除旧密封胶，清理接缝，填充聚乙烯泡沫棒，重新打注耐候密封胶 | m | 15 |  |  |  | 清单
|  | 2.5m标高雨棚 | [6 empty] | 清单
24 | 010901002004 | 型材屋面 | (1)型材品种、规格:0.6厚YX35-125-750(V125)单层压型镀铝锌镁板 (2)金属檩条材料品种、规格:C型钢,C100x50x20x1.5 (3)构造作法详国标23J909,屋C1/5-55 | m2 | 26.6 |  |  |  | 清单
25 | 010902002003 | 屋面涂膜防水 | (1)聚氨酯防水涂料（双组分） (2)专用表层防水胶凝涂料0.5mm； (3)专用表层防水胶凝涂料0.5mm； (4)专用基层防水胶凝涂料0.5mm； (5)专用基层防水胶凝0.5mm； (6)专用缝织聚酯布； (7)专用基层防水胶凝涂料0.5mm； (8)屋面板接缝两侧各扩展150mm做防水层，增强布宽度≥300mm | m2 | 11.4 |  |  |  | 清单
26 | 010606002002 | 钢檩条 | (1)钢材品种、规格:C型钢,C100x50x20x1.5 | t | 0.077 |  |  |  | 清单
分部分项工程量清单与计价表
工程名称：福建理工大学旗山校区南区风雨篮球场修缮工程 | [6 empty] | 第4页 共8页
序号 | 项目编码 | 项目名称 | 项目特征描述 | 计量单位 | 工程量 | 金 额(元)
[6 empty] | 综合单价 |  | 合价
(2)构件类型:Q235B (3)安装高度:2.5m (4)螺栓种类:过穿透式螺栓与原钢架连接 (5)运距52km
27 | 011405001002 | 金属面油漆 | (1)构件名称:檩条 (2)油漆品种、遍数:环氧富锌底漆涂刷3遍,最小干膜厚度130um (3)制作前钢构件表面均应进行喷砂(抛丸)除锈处理，不得人工除锈，除锈质量等级应达到国标GB8923中Sa2 ?级标准 | m2 | 6.594 |  |  |  | 清单
28 | 010901002005 | 型材屋面 | (1)0.5厚镀铝锌镁钢板封檐板 (2)侧边封檐板，详17J925-1，2-2/3-32 | m2 | 6.446 |  |  |  | 清单
29 | 01BC003 | 泛水 | (1)1.2厚不锈钢泛水板 (2)宽度600mm | m | 14 |  |  |  | 清单
|  | 3.0m标高雨棚 | [6 empty] | 清单
30 | 010901002006 | 型材屋面 | (1)型材品种、规格:0.6厚YX35-125-750(V125)单层压型镀铝锌镁板 (2)金属檩条材料品种、规格:C型钢,C100x50x20x1.5 (3)构造作法详国标23J909,屋C1/5-55 | m2 | 14.4 |  |  |  | 清单
31 | 010902002004 | 屋面涂膜防水 | (1)聚氨酯防水涂料（双组分） (2)专用表层防水胶凝涂料0.5mm； (3)专用表层防水胶凝涂料0.5mm； (4)专用基层防水胶凝涂料0.5mm； (5)专用基层防水胶凝0.5mm； (6)专用缝织聚酯布； (7)专用基层防水胶凝涂料0.5mm； (8)屋面板接缝两侧各扩展150mm做防水层，增强布宽度≥300mm | m2 | 5.76 |  |  |  | 清单
32 | 010606002003 | 钢檩条 | (1)钢材品种、规格:C型钢,C100x50x20x1.5 (2)构件类型:Q235B (3)安装高度:3m (4)螺栓种类:过穿透式螺栓与原钢架连接 (5)运距52km | t | 0.05 |  |  |  | 清单
33 | 011405001003 | 金属面油漆 | (1)构件名称:檩条 (2)油漆品种、遍数: | m2 | 4.239 |  |  |  | 清单
分部分项工程量清单与计价表
工程名称：福建理工大学旗山校区南区风雨篮球场修缮工程 | [6 empty] | 第5页 共8页
序号 | 项目编码 | 项目名称 | 项目特征描述 | 计量单位 | 工程量 | 金 额(元)
[6 empty] | 综合单价 |  | 合价
环氧富锌底漆涂刷3遍,最小干膜厚度130um (3)制作前钢构件表面均应进行喷砂(抛丸)除锈处理，不得人工除锈，除锈质量等级应达到国标GB8923中Sa2 ?级标准
34 | 010901002007 | 型材屋面 | (1)0.5厚镀铝锌镁钢板封檐板 (2)侧边封檐板，详17J925-1，2-2/3-32 | m2 | 5.596 |  |  |  | 清单
35 | 01BC004 | 泛水 | (1)1.2厚不锈钢泛水板 (2)宽度600mm | m | 9 |  |  |  | 清单
36 | 010903004002 | 墙面变形缝 | (1)聚乙烯泡沫塑料条填充 (2)2厚不锈钢挡水钢板与窗框焊接 (3)硅酮耐候密封胶封堵 | m | 9 |  |  |  | 清单
金属构件工程 | [8 empty] | 分项工程(17房屋建筑与装饰)
37 | 010604001001 | 钢梁 | (1)梁类型:GL1:200x200x5，GL2:60x60x3，6厚封口板 (2)钢材品种、规格:镀锌方管 Q235B (3)单根质量:1.5t以内 | t | 0.942 |  |  |  | 清单
38 | 011405001004 | 金属面油漆 | (1)构件名称:檩条 (2)油漆品种、遍数:环氧富锌底漆涂刷3遍,最小干膜厚度130um | m2 | 91.848 |  |  |  | 清单
39 | 010606007001 | 钢走道 | (1)钢材品种、规格:3厚镀锌花纹钢板 (2)运距52km | t | 0.37 |  |  |  | 清单
40 | 010606009001 | 钢护栏 | (1)钢材品种、规格:L50*4,-30*4,Q235B (2)参国标15J401之P2/D23 (3)运距52km | t | 0.232 |  |  |  | 清单
41 | 010606008001 | 钢梯 | (1)钢材品种、规格:Q235B (2)钢梯形式:爬梯 (3)参国标15J401之P2/D23、15J401之-/D12 (4)安全笼:15J401之-/D17、15J401之-/D12 | t | 0.445 |  |  |  | 清单
42 | 010516002001 | 预埋铁件 | (1)钢材种类:Q235B (2)铁件尺寸:-400x400x16、-200x150x10 | t | 0.118 |  |  |  | 清单
43 | 010516001001 | 螺栓 | (1)规格:M20全牙锚栓 8.8级 | t | 0.013 |  |  |  | 清单
44 | 010516004001 | 建筑植筋 | (1)φ12植筋深度300mm端部双螺帽锁紧并点焊 | 个 | 64 |  |  |  | 清单
分部分项工程量清单与计价表
工程名称：福建理工大学旗山校区南区风雨篮球场修缮工程 | [6 empty] | 第6页 共8页
序号 | 项目编码 | 项目名称 | 项目特征描述 | 计量单位 | 工程量 | 金 额(元)
[6 empty] | 综合单价 |  | 合价
安装工程 | [8 empty] | 单位工程(17安装)
电气工程 | [8 empty] | 分项工程(17安装)
45 | 030411001004 | 配管 | (1)材质:SC (2)规格:32 (3)名称:配管 (4)接地要求:按图纸设计要求 (5)配置形式:明配 | m | 204.98 |  |  |  | 清单
46 | 030411001005 | 配管 | (1)材质:SC (2)规格:25 (3)名称:配管 (4)接地要求:按图纸设计要求 (5)配置形式:明配 | m | 6.6 |  |  |  | 清单
47 | 030411001006 | 配管 | (1)材质:SC (2)规格:20 (3)名称:配管 (4)接地要求:按图纸设计要求 (5)配置形式:明配 | m | 48 |  |  |  | 清单
48 | 030413001001 | 铁构件 | (1)名称:铁构件制作与安装(一般铁构件制作安装) | kg | 34.257 |  |  |  | 清单
49 | 030408001003 | 电力电缆 | (1)型号:YFD-WDZBN-YJY (2)规格:5×4 (3)材质:铜芯 (4)名称:电力电缆 (5)电压等级(kV):1KV (6)敷设方式、部位:室内 | m | 213.37 |  |  |  | 清单
50 | 030408001004 | 电力电缆 | (1)型号:YFD-WDZBN-YJY (2)规格:5×2.5 (3)材质:铜芯 (4)名称:电力电缆 (5)电压等级(kV):1KV (6)敷设方式、部位:室内 | m | 12.77 |  |  |  | 清单
51 | 030408002001 | 控制电缆 | (1)型号:WDZB-KYJY (2)规格:6×1.5 (3)材质:铜芯 (4)名称:控制电缆 (5)电压等级(kV):1KV (6)敷设方式、部位:室内 | m | 7.23 |  |  |  | 清单
52 | 030408006003 | 电力电缆头 | (1)规格:5×4 (2)名称:电力电缆头 (3)安装部位:室内 (4)型号:YFD-WDZBN-YJY (5)电压等级(kV):1KV (6)材质、类型:铜芯 | 个 | 2 |  |  |  | 清单
53 | 030408006004 | 电力电缆头 | (1)规格:5×2.5 (2)名称:电力电缆头 (3)安装部位:室内 | 个 | 12 |  |  |  | 清单
分部分项工程量清单与计价表
工程名称：福建理工大学旗山校区南区风雨篮球场修缮工程 | [6 empty] | 第7页 共8页
序号 | 项目编码 | 项目名称 | 项目特征描述 | 计量单位 | 工程量 | 金 额(元)
[6 empty] | 综合单价 |  | 合价
(4)型号:YFD-WDZBN-YJY (5)电压等级(kV):1KV (6)材质、类型:铜芯
54 | 030408007001 | 控制电缆头 | (1)规格:6×1.5 (2)名称:控制电缆头 (3)型号:WDZB-KYJY (4)材质、类型:铜芯 | 个 | 12 |  |  |  | 清单
55 | 030411004001 | 配线 | (1)材质:铜芯 (2)名称:配线 (3)型号:WDZB-BYJ-2.5 (4)配线形式:管内穿线 (5)配线部位:室内 | m | 216 |  |  |  | 清单
56 | 030411005001 | 接线箱 | (1)名称:分线盒 | 个 | 6 |  |  |  | 清单
57 | 030411006001 | 接线盒 | (1)名称:按钮接线盒 (2)安装形式:暗装 | 个 | 6 |  |  |  | 清单
58 | 030108003001 | 轴流通风机 | (1)型号:DFBZ-7.1、转速720r/min、风量12000m3/h、全压110Pa、电机功率0.55kW、噪声69dB(A)、转动方式：直联传动 (2)名称:方形壁式轴流风机（含控制箱、按钮） (3)质量:72KG | 台 | 6 |  |  |  | 清单
|  | 防雷 | [6 empty] | 清单
59 | 030409005003 | 避雷网 | (1)名称:避雷网 | m |  |  |  |  | 清单
60 | 030409005004 | 避雷网 | (1)接地跨接线 | 处 | 18 |  |  |  | 清单
雨水工程 | [8 empty] | 分项工程(17安装)
61 | 031001006003 | 拆除雨水管 | (1)连接形式:承插式胶粘连接 (2)安装部位:室内 (3)介质:雨水 (4)材质、规格:UPVC材质，DN100（抗紫外线灰色管），壁厚3.2mm，不锈钢抱箍固定间距≤2m (5)拆除雨水管 | m | 307.2 |  |  |  | 清单
62 | 031004014003 | 拆除雨水口 | (1)材质:塑料 (2)型号、规格:拆除雨水口DN100 | 个/组 | 24 |  |  |  | 清单
63 | 031001006004 | 塑料管 | (1)连接形式:承插式胶粘连接 (2)安装部位:室内 (3)介质:雨水 (4)材质、规格:UPVC材质，DN100（抗紫外线灰色管），壁厚3.2mm，不锈钢抱箍固定间距≤2m | m | 307.2 |  |  |  | 清单
分部分项工程量清单与计价表
工程名称：福建理工大学旗山校区南区风雨篮球场修缮工程 | [6 empty] | 第8页 共8页
序号 | 项目编码 | 项目名称 | 项目特征描述 | 计量单位 | 工程量 | 金 额(元)
[6 empty] | 综合单价 |  | 合价
(5)雨水管
64 | 031004014004 | 给、排水附(配)件 | (1)材质:塑料 (2)型号、规格:雨水口DN100 | 个/组 | 24 |  |  |  | 清单
65 | 030702012001 | 溢水口 | (1)名称:溢水口 (2)材质:溢水口(溢流管30408不锈钢(与天沟同材质),厚度≥1.2mm采用氩弧焊焊接固定,聚氨酯发泡胶填充缝隙,硅酮耐候密封胶双面密封采用"先安装后焊接"工艺焊接后立即用酸洗钝化膏处理焊口安装完成后做淋水试验) | 个 | 22 |  |  |  | 清单
66 | 030413003001 | 打洞(孔) | (1)规格:DN50 (2)名称:打洞(孔) | 个 | 22 |  |  |  | 清单
67 | 010101007001 | 管沟土方 | (1)管外径:De110 (2)挖沟深度:0.1m (3)管沟土方 | m | 14.4 |  |  |  | 清单
暂列金 | [8 empty] | 单位工程(17房屋建筑与装饰)
暂列金 | [8 empty] | 分项工程(17房屋建筑与装饰)
合 计 | [8 empty] | 无效数据

## 表6总价措施项目清单与计价表
总价措施项目清单与计价表
工程名称：福建理工大学旗山校区南区风雨篮球场修缮工程 |  |  |  | 第1页 共1页
序号 | 项 目 名 称 | 计 算 基 础 (元) | 费 率(%) | 金 额(元)
单体建筑
房屋建筑与装饰工程
1 | 安全文明施工费
1.1 | 屋面工程
1.2 | 金属构件工程
2 | 其他总价措施费
2.1 | 屋面工程
2.2 | 金属构件工程
安装工程
1 | 安全文明施工费
1.1 | 电气工程
1.2 | 雨水工程
2 | 其他总价措施费
2.1 | 电气工程
2.2 | 雨水工程
暂列金
1 | 安全文明施工费
1.1 | 暂列金
2 | 其他总价措施费
2.1 | 暂列金
合 计

## 表7单价措施项目清单与计价表
单价措施项目清单与计价表
工程名称：福建理工大学旗山校区南区风雨篮球场修缮工程 | [6 empty] | 第1页 共1页
序号 | 项目编码 | 项目名称 | 项目特征描述 | 计量单位 | 工程量 | 金 额(元)
[6 empty] | 综合单价 |  | 合价
单体建筑 | [8 empty] | 单项工程(17房屋建筑与装饰)
房屋建筑与装饰工程 | [8 empty] | 单位工程(17房屋建筑与装饰)
屋面工程 | [8 empty] | 分项工程(17房屋建筑与装饰)
1 | 011701002001 | 外脚手架及垂直封闭安全网 | (1)服务对象:外墙 (2)搭设高度:最高13m (3)脚手架材质:外墙扣件式钢管脚手架 (4)安全网材质:阻燃安全网 | m2 | 365.62 |  |  |  | 清单
2 | 041106001002 | 大型机械设备进出场及安拆 | (1)机械设备名称:汽车式起重机 (2)机械设备规格型号:提升质量5t | 项 | 1 |  |  |  | 清单
金属构件工程 | [8 empty] | 分项工程(17房屋建筑与装饰)
安装工程 | [8 empty] | 单位工程(17安装)
电气工程 | [8 empty] | 分项工程(17安装)
3 | 031301017003 | 脚手架搭拆 | (1)电气设备安装工程脚手架搭拆费 | 项 | 1 |  |  |  | 清单
雨水工程 | [8 empty] | 分项工程(17安装)
4 | 031301017004 | 脚手架搭拆 | (1)给排水、采暖、燃气工程脚手架搭拆费\工业管道脚手架搭拆费 | 项 | 1 |  |  |  | 清单
暂列金 | [8 empty] | 单位工程(17房屋建筑与装饰)
暂列金 | [8 empty] | 分项工程(17房屋建筑与装饰)
合 计 | [8 empty] | 无效数据

## 表8其他项目清单与计价汇总表
其他项目清单与计价汇总表
工程名称：福建理工大学旗山校区南区风雨篮球场修缮工程 |  |  | 第1页 共1页
序号 | 项 目 名 称 | 金额(元) | 备注
1 | 暂列金额 | 31000
2 | 专业工程暂估价
3 | 总承包服务费
合 计 |  | 31000 | ——

## 表9-1暂列金额明细表
暂列金额明细表
工程名称：福建理工大学旗山校区南区风雨篮球场修缮工程 |  |  | 第1页 共1页
序号 | 项 目 名 称 | 金额(元) |  | 备 注
1 | 设计变更和现场签证暂列金额 | 31000
2 | 优质工程增加费
3 | 缩短定额工期增加费
4 | 工程噪音超标排污费
5 | 渣土收纳费
6 | 加固工程检测费用
合 计 |  | 31000 |  | ——

## 表9-2专业工程暂估价明细表
专业工程暂估价明细表
工程名称：福建理工大学旗山校区南区风雨篮球场修缮工程 |  |  | 第1页 共1页
序号 | 项 目 名 称 | 金额(元) |  | 备 注
合 计 |  |  |  | ——

## 表9-3总承包服务费计价表
总承包服务费计价表
工程名称：福建理工大学旗山校区南区风雨篮球场修缮工程 |  |  |  | 第1页 共1页
序号 | 项 目 名 称 | 计算基础(元) | 费率(%) | 金额(元)
合 计

## 表12甲供材料一览表
甲供材料一览表
工程名称：福建理工大学旗山校区南区风雨篮球场修缮工程 | [9 empty] | 第1页 共1页
序号 | 工料机编码 | 工料机名称 | 规格、型号等特殊要求 | 单位 | 数量 | 单价(元) | 合价(元) | 质量等级 | 供应时间 | 送达地点 | 备注
甲供材料费合计(元) | [7 empty] | --- | --- | --- | ---