## 封1工程量清单
福建理工大学旗山校区北区排球场提升改造工程工程
招 标 工 程 量 清 单
招 标 人: |  | 造价咨询人:
(盖单位公章) |  | (盖单位公章)
法定代表人 或其授权人: |  | 法定代表人 或其授权人:
(签字或盖章) |  | (签字或盖章)
编 制 人: |  | 审 核 人:
(签字) |  | (签字、加盖执业印章)
编制时间: | 2025年09月01日 | 审核时间:

## 表2工程项目造价汇总表
工程项目造价汇总表
工程名称:福建理工大学旗山校区北区排球场提升改造工程 |  |  | 第1页 共1页
序号 | 单项工程名称 | 金额(元) | 其中
|  |  | 安全文明施工费(元) | 人工费 （元）
1 | 单体建筑
合 计

## 表3单项工程造价汇总表
单项工程造价汇总表
工程名称：福建理工大学旗山校区北区排球场提升改造工程 单体建筑 |  |  | 第1页 共1页
序号 | 单位工程名称 | 金额(元) | 其中
|  |  | 安全文明施工费(元) | 人工费 （元）
1 | 室外总体
2 | 安装工程
3 | 暂列金
合 计

## 表4单位工程造价汇总表
单位工程造价汇总表
工程名称：福建理工大学旗山校区北区排球场提升改造工程 单体建筑 室外总体 |  | 第1页 共3页
序号 | 汇 总 内 容 | 金 额(元)
1 | 分部分项工程费
1.1 | 拆除
1.2 | 新建
2 | 措施项目费
2.1 | 总价措施项目费
2.1.1 | 安全文明施工费
2.1.2 | 其他总价措施费
2.2 | 单价措施项目费
3 | 其他项目费
3.1 | 暂列金额
3.2 | 专业工程暂估价
3.3 | 总承包服务费
合 计=1+2+3
单位工程造价汇总表
工程名称：福建理工大学旗山校区北区排球场提升改造工程 单体建筑 安装工程 |  | 第2页 共3页
序号 | 汇 总 内 容 | 金 额(元)
1 | 分部分项工程费
1.1 | 给水工程
1.2 | 排水工程
1.3 | 电气工程
2 | 措施项目费
2.1 | 总价措施项目费
2.1.1 | 安全文明施工费
2.1.2 | 其他总价措施费
2.2 | 单价措施项目费
3 | 其他项目费
3.1 | 暂列金额
3.2 | 专业工程暂估价
3.3 | 总承包服务费
合 计=1+2+3
单位工程造价汇总表
工程名称：福建理工大学旗山校区北区排球场提升改造工程 单体建筑 暂列金 |  | 第3页 共3页
序号 | 汇 总 内 容 | 金 额(元)
1 | 分部分项工程费
1.1 | 暂列金
2 | 措施项目费
2.1 | 总价措施项目费
2.1.1 | 安全文明施工费
2.1.2 | 其他总价措施费
2.2 | 单价措施项目费
3 | 其他项目费
3.1 | 暂列金额
3.2 | 专业工程暂估价
3.3 | 总承包服务费
合 计=1+2+3

## 表5分部分项工程量清单与计价表
分部分项工程量清单与计价表
工程名称：福建理工大学旗山校区北区排球场提升改造工程 | [6 empty] | 第1页 共9页
序号 | 项目编码 | 项目名称 | 项目特征描述 | 计量单位 | 工程量 | 金 额(元)
[6 empty] | 综合单价 |  | 合价
单体建筑 | [8 empty] | 单项工程(17房屋建筑与装饰)
室外总体 | [8 empty] | 单位工程(17房屋建筑与装饰)
拆除 | [8 empty] | 分项工程(17房屋建筑与装饰)
|  | 地面 | [6 empty] | 清单
1 | 01B001 | 塑胶地面拆除 | (1)拆除13厚塑胶面层 | m2 | 1180 |  |  |  | 清单
2 | 041001008001 | 拆除混凝土结构 | (1)拆除混凝土地面 (2)深度1m (3)强度等级C20 | m3 | 22.44 |  |  |  | 清单
3 | 011611003001 | 钢网架拆除 | (1)拆除围网 (2)立柱:70mm/3.0mm (3)横杆:60mm/2.5mm (4)网孔线径:Φ4.0,间距:45*45mm | t | 0.395 |  |  |  | 清单
4 | 011611003002 | 钢网架拆除 | (1)拆除围网 (2)立柱:70mm/3.0mm (3)横杆:60mm/2.5mm (4)网孔线径:Φ4.0,间距:45*45mm (5)甲方留置利用 | t | 0.987 |  |  |  | 清单
5 | 01B002 | 清理现场 | (1)清理排水沟、清理杂草、清理分缝杂物等 | 项 |  |  |  |  | 清单
6 | 041001001001 | 拆除路面 | (1)拆除人行道透水砖至素土夯实 (2)透水砖留置利旧 (3)1、60厚透水砖,粗砂灌缝 (4)2、30厚中砂找平层 | m2 | 33.78 |  |  |  | 清单
7 | 011602001001 | 混凝土构件拆除 | (1)透水砖路面基层 (2)150厚透水水泥混凝土 | m2 | 33.784 |  |  |  | 清单
8 | 010102002001 | 挖沟槽石方 | (1)80厚天然砂砾 | m3 | 3.2 |  |  |  | 清单
9 | 011609001001 | 栏杆、栏板拆除 | (1)栏杆、栏板种类和高度:配电箱防护镀锌钢管栏杆，2m | m | 7 |  |  |  | 清单
10 | 010103002001 | 余方弃置 | (1)废弃料品种:拆除垃圾及土方 (2)运距:15km | m3 | 61.085 |  |  |  | 清单
|  | 排水沟拆除 | [6 empty] | 清单
11 | 041001008002 | 拆除混凝土结构 | (1)拆除150厚C20排水沟 | m3 | 10.558 |  |  |  | 清单
12 | 041001003001 | 拆除基层 | (1)拆除200厚粒径10-40卵石灌M2.5 | m2 | 30.969 |  |  |  | 清单
13 | 041001001005 | 拆除路面 | (1)拆除50厚混凝土盖板 | m2 | 28.154 |  |  |  | 清单
新建 | [8 empty] | 分项工程(17房屋建筑与装饰)
|  | 地面 | [6 empty] | 清单
14 | 041001004001 | 铣刨路面 | (1)打磨混凝土地面至同一标高,厚度5mm | m2 | 1180 |  |  |  | 清单
分部分项工程量清单与计价表
工程名称：福建理工大学旗山校区北区排球场提升改造工程 | [6 empty] | 第2页 共9页
序号 | 项目编码 | 项目名称 | 项目特征描述 | 计量单位 | 工程量 | 金 额(元)
[6 empty] | 综合单价 |  | 合价
15 | 010103002007 | 余方弃置 | (1)废弃料品种:拆除垃圾 (2)运距:15km | m3 | 5.9 |  |  |  | 清单
16 | 040203003001 | 透层、粘层 | (1)材料品种:PC-2乳化沥青 (2)喷油量:0.5L/㎡ | m2 | 1180 |  |  |  | 清单
17 | 040203006001 | 沥青混凝土 | (1)沥青品种:细粒式沥青混凝土 (2)厚度:5Cm (3)石料粒径:AC-13 (4)沥青砼运输 | m2 | 1180 |  |  |  | 清单
18 | 01B003 | 硅PU地面 | (1)9mm厚硅PU面层 (2)1.材料配比：硅pu弹性层（A+B组分），A组为聚氨酯预聚体，B组为硅粉改性材料，混合比例1：4（重量比）；面层要求,双组分硅pu面漆，含防滑石英砂（粒径0.3-0.5mm），固含量≥60% (3)2.构造做法： (4)a.弹性层做法:硅pu多遍刮涂,间隔4小时,养护24小时。 (5)b.面层做法:喷2遍含砂面漆,总厚0.3~0.5mm,养护48小时。第一遍:喷涂面漆+20%石英砂(0.2mm厚),表干2小时。第二遍:纯面漆罩光(0.1mm厚),养护48小时后方可划线。 (6)材料要求:硅PU弹性≥0.7MPa,面漆耐磨抗UV。验收标准包括冲击吸收25%~35%,滑动阻力0.5~0.7 (7)详设计说明一 | m2 | 1180 |  |  |  | 清单
19 | 011101005001 | 自流坪楼地面 | (1)画线层(线宽度5cm) (2)专用聚氨酯运动画线漆 (3)详设计说明一 | m2 | 7.2 |  |  |  | 清单
20 | 010904004001 | 楼（地）面变形缝 | (1)混凝土基层缝:沥青砂浆处理,松木条嵌缝 | m | 291.9 |  |  |  | 清单
|  | 分部小计 | [6 empty] | 分部小计
|  | 围网 | [6 empty] | 清单
21 | 01B004 | 围网单元（带门框双开门） | (1)钢结构双开门（1800*2400mm） (2)线径:Φ4.0,网孔:45*45mm (3)门框管材:80×50钢管 (4)门页框架:60×49钢型材 | 樘 | 4 |  |  |  | 清单
分部分项工程量清单与计价表
工程名称：福建理工大学旗山校区北区排球场提升改造工程 | [6 empty] | 第3页 共9页
序号 | 项目编码 | 项目名称 | 项目特征描述 | 计量单位 | 工程量 | 金 额(元)
[6 empty] | 综合单价 |  | 合价
(5)门的围网规格原围网一致 (6)表面喷涂绿色防腐蚀油漆 (7)包安装
22 | 011405001001 | 金属面油漆 | (1)围网油漆 (2)旧网喷涂EC0132中性除锈剂除锈 (3)环氧富锌底漆一遍，70μm (4)丙烯酸聚氨酯面漆二遍，60μm | m2 | 268.28 |  |  |  | 清单
|  | 分部小计 | [6 empty] | 分部小计
|  | 场内设施 | [6 empty] | 清单
23 | 010603002001 | 空腹钢柱 | (1)更换4根银白色排球网不锈钢立柱 (2)(直径100mm,厚度3mm,高度2.55M) (3)金属构件运距：15km | t | 0.073 |  |  |  | 清单
24 | 01B005 | 聚乙烯排球网 | (1)成品高性能聚乙烯排球网 | 套 | 2 |  |  |  | 清单
25 | 01B006 | 不锈钢坐凳 | (1)不锈钢成品坐凳(6MX0.45MX0.45M) (2)坐凳底部带安装孔,膨胀螺丝固定 | 套 | 4 |  |  |  | 清单
|  | 分部小计 | [6 empty] | 分部小计
|  | 配电箱栏杆 | [6 empty] | 清单
26 | 011503001001 | 金属扶手、栏杆、栏板 | (1)配电箱栏杆(原栏杆考虑利旧) (2)周边50*50*1200防护栏杆 (3)上部50*50*1400防护栏杆防护 (4)栏杆间距100mm | m | 7 |  |  |  | 清单
27 | 010503004001 | 圈梁 | (1)栏杆下圈梁 (2)混凝土种类（商品混凝土、现场拌制，泵送、非泵送）:预拌非泵送商品砼 (3)混凝土强度等级:C20 | m3 | 0.216 |  |  |  | 清单
|  | 分部小计 | [6 empty] | 分部小计
|  | 训练墙 | [6 empty] | 清单
28 | 010101003001 | 挖沟槽土方 | (1)土壤类别:三类土 (2)挖土深度:0.6m | m3 | 67.2 |  |  |  | 清单
29 | 010103001001 | 回填方 | (1)密实度要求:压实系数应≥0.94 (2)填方来源、运距:原土回填 | m3 | 0.56 |  |  |  | 清单
30 | 010103002002 | 余方弃置 | (1)废弃料品种:三类土 (2)运距:15km | m3 | 95.656 |  |  |  | 清单
分部分项工程量清单与计价表
工程名称：福建理工大学旗山校区北区排球场提升改造工程 | [6 empty] | 第4页 共9页
序号 | 项目编码 | 项目名称 | 项目特征描述 | 计量单位 | 工程量 | 金 额(元)
[6 empty] | 综合单价 |  | 合价
31 | 010501001001 | 垫层 | (1)混凝土种类（商品混凝土、现场拌制，泵送、非泵送）:预拌非泵送商品砼 (2)混凝土强度等级:C15 | m3 | 7.84 |  |  |  | 清单
32 | 010501002001 | 带形基础 | (1)混凝土种类（商品混凝土、现场拌制，泵送、非泵送）:预拌非泵送商品砼 (2)混凝土强度等级:C30 | m3 | 58.8 |  |  |  | 清单
33 | 010504001001 | 直形墙 | (1)混凝土种类（商品混凝土、现场拌制，泵送、非泵送）:预拌非泵送商品砼 (2)混凝土强度等级:C20 | m3 | 14.56 |  |  |  | 清单
34 | 010401003001 | 实心砖墙 | (1)砖品种、规格、强度等级:240mm厚MU10烧结普通砖 (2)墙体类型、砌筑高度:训练墙，3.8m (3)砂浆强度等级、配合比:砌筑砂浆强度等级为M7.5 | m3 | 42.12 |  |  |  | 清单
35 | 010405001001 | 砌筑超高增加费 | (1)超高高度:0.2m | m3 | 2.688 |  |  |  | 清单
36 | 011201004001 | 立面砂浆找平层 | (1)训练墙找平 (2)20mm厚1：2.5水泥砂浆 (3)内敷16号钢丝网,20mmx20mm | m2 | 473.52 |  |  |  | 清单
37 | 010903002001 | 墙面涂膜防水 | (1)渗透结晶防水涂料 (2)单遍0.5厚，3遍 (3)用量≥1.5Kg/平方米 | m2 | 473.52 |  |  |  | 清单
38 | 011201001001 | 墙面一般抹灰 | (1)训练墙 (2)击球区2mm厚环氧砂浆抹平(粗糙度Ra≤3.2μm) (3)双面绿色丙烯酸外墙涂料7遍 | m2 | 473.52 |  |  |  | 清单
39 | 040205006001 | 标线 | (1)训练墙标线设计 (2)线宽5mm (3)采用环氧树脂材质+防滑金刚砂(粒径0.3-0.6mm) (4)采用机械喷涂(使用高压无气喷涂机) | m | 112 |  |  |  | 清单
40 | 010507005001 | 压顶 | (1)断面尺寸:350*200mm (2)混凝土种类（商品混凝土、现场拌制，泵送、非泵送）:预拌非泵送商品砼 (3)混凝土强度等级:C30 | m3 | 3.92 |  |  |  | 清单
分部分项工程量清单与计价表
工程名称：福建理工大学旗山校区北区排球场提升改造工程 | [6 empty] | 第5页 共9页
序号 | 项目编码 | 项目名称 | 项目特征描述 | 计量单位 | 工程量 | 金 额(元)
[6 empty] | 综合单价 |  | 合价
41 | 010503004002 | 圈梁 | (1)混凝土种类（商品混凝土、现场拌制，泵送、非泵送）:预拌非泵送商品砼 (2)混凝土强度等级:C30 | m3 | 2.688 |  |  |  | 清单
42 | 010502001001 | 矩形柱 | (1)混凝土种类（商品混凝土、现场拌制，泵送、非泵送）:预拌非泵送商品砼 (2)混凝土强度等级:C30 | m3 | 7.714 |  |  |  | 清单
43 | 010515001001 | 现浇构件钢筋 | (1)钢筋种类、规格:HRB400 Φ6 | t | 0.814 |  |  |  | 清单
44 | 010515001002 | 现浇构件钢筋 | (1)钢筋种类、规格:HRB400 Φ8 | t | 0.493 |  |  |  | 清单
45 | 010515001003 | 现浇构件钢筋 | (1)钢筋种类、规格:HRB400 Φ10 | t | 0.277 |  |  |  | 清单
46 | 010515001004 | 现浇构件钢筋 | (1)钢筋种类、规格:HRB400 Φ12 | t | 0.693 |  |  |  | 清单
47 | 010515001005 | 现浇构件钢筋 | (1)钢筋种类、规格:HRB400 Φ16 | t | 1.753 |  |  |  | 清单
|  | 分部小计 | [6 empty] | 分部小计
|  | 透水砖及不锈钢水槽 | [6 empty] | 清单
48 | 050201001001 | 园路 | (1)1.60厚透水砖,粗砂灌缝 (2)2.30厚中砂找平层 (3)3.150厚C25透水水泥混凝土(抗压强度≥20MPa) (4)4.80厚天然砂砾 (5)5.素土夯实,90%<压实度<93% | m2 | 33.78 |  |  |  | 清单
49 | 010507003001 | 电缆沟、地沟、明暗沟 | (1)1：2.5水泥砂浆抹面(最薄处20厚,纵向坡度≥5‰) (2)150厚C20混凝土排水沟 (3)200厚粒径10-40卵石灌M2.5 (4)素土夯实 | m | 56 |  |  |  | 清单
50 | 010512008001 | 沟盖板、井盖板、井圈 | (1)厚度60mm，C20预拌非泵送商品砼 | m3 | 1.344 |  |  |  | 清单
|  | 分部小计 | [6 empty] | 分部小计
安装工程 | [8 empty] | 单位工程(17安装)
给水工程 | [8 empty] | 分项工程(17安装)
51 | 031001007001 | 复合管 | (1)连接形式:螺纹连接 (2)安装部位:室外 (3)介质:给水 (4)材质、规格:钢塑复合管 DN20 (5)压力试验及吹、洗 | m | 44.23 |  |  |  | 清单
分部分项工程量清单与计价表
工程名称：福建理工大学旗山校区北区排球场提升改造工程 | [6 empty] | 第6页 共9页
序号 | 项目编码 | 项目名称 | 项目特征描述 | 计量单位 | 工程量 | 金 额(元)
[6 empty] | 综合单价 |  | 合价
设计要求:按规范要求
52 | 031003001001 | 螺纹阀门 | (1)连接形式:螺纹连接 (2)材质:铜 (3)类型:截止阀 DN20 | 个 | 1 |  |  |  | 清单
53 | 031003013001 | 水表 | (1)连接形式:螺纹连接 (2)安装部位(室内外):室内 (3)型号、规格:水表 LXS-15 | 个 | 1 |  |  |  | 清单
54 | 031004004001 | 洗涤盆 | (1)规格、类型:成品不锈钢水槽(双槽双嘴800×500×900) (2)材质:不锈钢 (3)附件名称、数量:长颈水嘴、螺纹管件、洗涤盆排水附件等 (4)组装形式:冷水 | 组 | 1 |  |  |  | 清单
55 | 010101003002 | 挖沟槽土方 | (1)土壤类别:三类土 (2)挖土深度:2m以内 | m3 | 11.004 |  |  |  | 清单
56 | 010103001002 | 回填方 | (1)密实度要求:符合设计要求 (2)填方材料品种:原土 (3)填方粒径要求:符合设计要求 (4)填方来源、运距:投标单位自行考虑 | m3 | 10.996 |  |  |  | 清单
|  | 人行道铺砖构造层（拆除及修复） | [6 empty] | 清单
57 | 041001001002 | 拆除路面 | (1)拆除人行道透水砖至素土夯实（透水砖留置利旧） (2)厚度、材质:60厚透水砖,粗砂灌缝 (3)厚度、材质:30厚中砂找平层 | m2 | 15.283 |  |  |  | 清单
58 | 011602001002 | 混凝土构件拆除 | (1)构件名称:拆除透水砖路面基层 (2)混凝土种类:150厚透水水泥混凝土 (3)伸缝、锯缝(锯缝机锯缝 缝深4cm) | m2 | 15.283 |  |  |  | 清单
59 | 010102002002 | 挖沟槽石方 | (1)岩石类别:拆除80厚天然砂砾 | m3 | 1.223 |  |  |  | 清单
60 | 010103002003 | 余方弃置 | (1)废弃料品种:拆除垃圾及土方 (2)运距:15km | m3 | 4.671 |  |  |  | 清单
61 | 050201001002 | 园路 | (1)厚度、宽度、材料种类:60厚透水砖,粗砂灌缝（透水砖利旧） (2)厚度、宽度、材料种类:30厚中砂找平层 (3)厚度、宽度、材料 | m2 | 15.283 |  |  |  | 清单
分部分项工程量清单与计价表
工程名称：福建理工大学旗山校区北区排球场提升改造工程 | [6 empty] | 第7页 共9页
序号 | 项目编码 | 项目名称 | 项目特征描述 | 计量单位 | 工程量 | 金 额(元)
[6 empty] | 综合单价 |  | 合价
种类:150厚C25透水水泥混凝土(抗压强度≥20MPa) (4)厚度、宽度、材料种类:80厚天然砂砾 (5)厚度、宽度、材料种类:素土夯实,90%<压实度<93%
|  | 塑胶面层地面（拆除及修复） | [6 empty] | 清单
62 | 011602001003 | 混凝土构件拆除 | (1)构件名称:拆除150厚C25混凝土 (2)伸缝、锯缝(锯缝机锯缝 缝深4cm) | m3 |  |  |  |  | 清单
63 | 041001001003 | 拆除路面 | (1)材质:C25混凝土 (2)厚度:150厚 (3)伸缝、锯缝(锯缝机锯缝 缝深4cm) | m2 | 12.238 |  |  |  | 清单
64 | 010102002003 | 挖沟槽石方 | (1)岩石类别:拆除300厚无机料稳定层(石灰:粉煤灰:级配砂石=5:15:80) | m3 | 3.671 |  |  |  | 清单
65 | 010101003003 | 挖沟槽土方 | (1)土壤类别:3：7灰土 (2)挖土深度:200mm | m3 | 2.448 |  |  |  | 清单
66 | 010103002004 | 余方弃置 | (1)废弃料品种:拆除垃圾及土方 (2)运距:15km | m3 | 8.873 |  |  |  | 清单
67 | 040203007001 | 水泥混凝土 | (1)混凝土强度等级:C25混凝土 (2)厚度:150mm厚 | m2 | 12.238 |  |  |  | 清单
68 | 040202015001 | 水泥稳定碎（砾）石 | (1)石料规格:无机料稳定层 (2)厚度:300mm厚 | m2 | 12.238 |  |  |  | 清单
69 | 010404001001 | 垫层 | (1)垫层材料种类、配合比、厚度:200mm灰土垫层 | m3 | 2.448 |  |  |  | 清单
排水工程 | [8 empty] | 分项工程(17安装)
70 | 031001006001 | 塑料管 | (1)连接形式:承插胶圈密封接口 (2)安装部位:室外 (3)介质:污水 (4)材质、规格:PVC-U双壁波纹管(8KN/m2) DN100 (5)压力试验及吹、洗设计要求:按规范要求 | m | 24.79 |  |  |  | 清单
71 | 031004014001 | 给、排水附(配)件 | (1)材质:不锈钢 (2)型号、规格:地漏 DN100 | 个 | 1 |  |  |  | 清单
72 | 010101003004 | 挖沟槽土方 | (1)土壤类别:三类土 (2)挖土深度:2m以内 | m3 | 13.23 |  |  |  | 清单
73 | 010404001002 | 垫层 | (1)垫层材料种类、配合比、厚度:中粗砂、100厚 | m3 | 1.47 |  |  |  | 清单
分部分项工程量清单与计价表
工程名称：福建理工大学旗山校区北区排球场提升改造工程 | [6 empty] | 第8页 共9页
序号 | 项目编码 | 项目名称 | 项目特征描述 | 计量单位 | 工程量 | 金 额(元)
[6 empty] | 综合单价 |  | 合价
74 | 010103001003 | 回填方 | (1)密实度要求:符合设计要求 (2)填方材料品种:中粗砂 (3)填方粒径要求:符合设计要求 (4)填方来源、运距:投标单位自行考虑 | m3 | 4.245 |  |  |  | 清单
75 | 010103001004 | 回填方 | (1)密实度要求:符合设计要求 (2)填方材料品种:原土 (3)填方粒径要求:符合设计要求 (4)填方来源、运距:投标单位自行考虑 | m3 | 7.35 |  |  |  | 清单
76 | 010103002005 | 余方弃置 | (1)废弃料品种:三类土 (2)运距:15km | m3 | 4.782 |  |  |  | 清单
77 | 040504001001 | 砌筑井 | (1)名称:φ700圆形砖砌污水检查井,详见图集02S515-19 (2)垫层、基础材质及厚度:C10混凝土井基，厚100mm (3)砌筑材料品种、规格、强度等级:砌MU10砖 (4)砂浆强度等级、配合比:M7.5水泥砂浆 (5)混凝土强度等级:C30 (6)盖板材质、规格:球墨铸铁井盖 φ700 (7)勾缝、抹面要求:1:2防水水泥砂浆，厚20mm (8)井盖、井圈材质及规格:C30混凝土 (9)踏步材质、规格:铸铁爬梯 | 座 | 1 |  |  |  | 清单
|  | 塑胶面层地面（拆除及修复） | [6 empty] | 清单
78 | 011602001004 | 混凝土构件拆除 | (1)构件名称:拆除150厚C25混凝土 (2)伸缝、锯缝(锯缝机锯缝 缝深4cm) | m3 |  |  |  |  | 清单
79 | 041001001004 | 拆除路面 | (1)材质:C25混凝土 (2)厚度:150厚 (3)伸缝、锯缝(锯缝机锯缝 缝深4cm) | m2 | 15.12 |  |  |  | 清单
80 | 010102002004 | 挖沟槽石方 | (1)岩石类别:拆除300厚无机料稳定层(石灰:粉煤灰:级配砂石=5:15:80) | m3 | 4.536 |  |  |  | 清单
81 | 010101003005 | 挖沟槽土方 | (1)土壤类别:3：7灰土 (2)挖土深度:200mm | m3 | 3.024 |  |  |  | 清单
分部分项工程量清单与计价表
工程名称：福建理工大学旗山校区北区排球场提升改造工程 | [6 empty] | 第9页 共9页
序号 | 项目编码 | 项目名称 | 项目特征描述 | 计量单位 | 工程量 | 金 额(元)
[6 empty] | 综合单价 |  | 合价
82 | 010103002006 | 余方弃置 | (1)废弃料品种:拆除垃圾及土方 (2)运距:15km | m3 | 15.583 |  |  |  | 清单
83 | 040203007002 | 水泥混凝土 | (1)混凝土强度等级:C25混凝土 (2)厚度:150mm厚 | m2 | 15.12 |  |  |  | 清单
84 | 040202015002 | 水泥稳定碎（砾）石 | (1)石料规格:无机料稳定层 (2)厚度:300mm厚 | m2 | 15.12 |  |  |  | 清单
85 | 010404001003 | 垫层 | (1)垫层材料种类、配合比、厚度:200mm灰土垫层 | m3 | 3.024 |  |  |  | 清单
电气工程 | [8 empty] | 分项工程(17安装)
86 | 030404017001 | 配电箱 | (1)名称:配电箱(利旧移位) (2)安装方式:落地式 | 台 | 1 |  |  |  | 清单
暂列金 | [8 empty] | 单位工程(17房屋建筑与装饰)
暂列金 | [8 empty] | 分项工程(17房屋建筑与装饰)
合 计 | [8 empty] | 无效数据

## 表7单价措施项目清单与计价表
单价措施项目清单与计价表
工程名称：福建理工大学旗山校区北区排球场提升改造工程 | [6 empty] | 第1页 共1页
序号 | 项目编码 | 项目名称 | 项目特征描述 | 计量单位 | 工程量 | 金 额(元)
[6 empty] | 综合单价 |  | 合价
单体建筑 | [8 empty] | 单项工程(17房屋建筑与装饰)
室外总体 | [8 empty] | 单位工程(17房屋建筑与装饰)
拆除 | [8 empty] | 分项工程(17房屋建筑与装饰)
1 | 011705001001 | 大型机械设备进出场及安拆 |  | 项 | 1 |  |  |  | 清单
新建 | [8 empty] | 分项工程(17房屋建筑与装饰)
2 | 011702008001 | 圈梁模板 | (1)支撑高度:0.2m | m2 | 1.08 |  |  |  | 清单
3 | 011702002001 | 柱模板 | (1)支撑高度:3.8m (2)构件形状:矩形 | m2 | 121.22 |  |  |  | 清单
4 | 011702033001 | 垫层模板 | (1)构件类型:基础垫层 (2)支撑高度:0.1m | m2 | 11.2 |  |  |  | 清单
5 | 011702001001 | 基础模板 | (1)基础类型:条形基础 | m2 | 67.2 |  |  |  | 清单
6 | 011702011001 | 墙模板 | (1)支撑高度:0.65m | m2 | 72.8 |  |  |  | 清单
7 | 011702036001 | 小型构件模板 | (1)构件类型:压顶 (2)支撑高度:4m | m2 | 42 |  |  |  | 清单
8 | 011701003001 | 砌筑脚手架 | (1)服务对象:训练墙 (2)搭设高度:4m | m2 | 224 |  |  |  | 清单
安装工程 | [8 empty] | 单位工程(17安装)
给水工程 | [8 empty] | 分项工程(17安装)
排水工程 | [8 empty] | 分项工程(17安装)
电气工程 | [8 empty] | 分项工程(17安装)
暂列金 | [8 empty] | 单位工程(17房屋建筑与装饰)
暂列金 | [8 empty] | 分项工程(17房屋建筑与装饰)
合 计 | [8 empty] | 无效数据

## 表9-1暂列金额明细表
暂列金额明细表
工程名称：福建理工大学旗山校区北区排球场提升改造工程 |  |  | 第1页 共1页
序号 | 项 目 名 称 | 金额(元) |  | 备 注
1 | 设计变更和现场签证暂列金额 | 28695
2 | 优质工程增加费
3 | 缩短定额工期增加费
4 | 工程噪音超标排污费
5 | 渣土收纳费
6 | 加固工程检测费用
合 计 |  | 28695 |  | ——