## 封2招标控制价
福建理工大学旗山校区北区排球场提升改造工程工程
招 标 控 制 价
招标控制价(小写): |  |  | 602592元 | 其中：甲供材料费
(大写): | 陆拾万零贰仟伍佰玖拾贰圆整 |  |  | 其中：甲供材料费
招 标 人: |  |  |  | 造价咨询人:
(盖单位公章) |  |  |  | (盖单位公章)
法定代表人 或其授权人: |  |  |  | 法定代表人 或其授权人:
(签字或盖章) |  |  |  | (签字或盖章)
编 制 人: |  |  |  | 审 核 人:
(签字) |  |  |  | (签字、加盖执业印章)
编 制 时 间: |  | 2025年09月01日 |  | 审 核 时 间:

## 表2工程项目造价汇总表
工程项目造价汇总表
工程名称:福建理工大学旗山校区北区排球场提升改造工程 |  |  | 第1页 共1页
序号 | 单项工程名称 | 金额(元) | 其中
|  |  | 安全文明施工费(元) | 人工费 （元）
1 | 单体建筑 | 602592 | 3297 | 103912
合 计 |  | 602592 | 3297 | 103912

## 表3单项工程造价汇总表
单项工程造价汇总表
工程名称：福建理工大学旗山校区北区排球场提升改造工程 单体建筑 |  |  | 第1页 共1页
序号 | 单位工程名称 | 金额(元) | 其中
|  |  | 安全文明施工费(元) | 人工费 （元）
1 | 室外总体 | 554545 | 3186 | 98860
2 | 安装工程 | 19352 | 111 | 5052
3 | 暂列金 | 28695
合 计 |  | 602592 | 3297 | 103912

## 表4单位工程造价汇总表
单位工程造价汇总表
工程名称：福建理工大学旗山校区北区排球场提升改造工程 单体建筑 室外总体 |  | 第1页 共3页
序号 | 汇 总 内 容 | 金 额(元)
1 | 分部分项工程费 | 516374
1.1 | 拆除 | 15882
1.2 | 新建 | 500492
2 | 措施项目费 | 38171
2.1 | 总价措施项目费 | 5109
2.1.1 | 安全文明施工费 | 3186
2.1.2 | 其他总价措施费 | 1923
2.2 | 单价措施项目费 | 33062
3 | 其他项目费
3.1 | 暂列金额
3.2 | 专业工程暂估价
3.3 | 总承包服务费
合 计=1+2+3 |  | 554545
单位工程造价汇总表
工程名称：福建理工大学旗山校区北区排球场提升改造工程 单体建筑 安装工程 |  | 第2页 共3页
序号 | 汇 总 内 容 | 金 额(元)
1 | 分部分项工程费 | 19174
1.1 | 给水工程 | 10233
1.2 | 排水工程 | 8265
1.3 | 电气工程 | 676
2 | 措施项目费 | 178
2.1 | 总价措施项目费 | 178
2.1.1 | 安全文明施工费 | 111
2.1.2 | 其他总价措施费 | 67
2.2 | 单价措施项目费
3 | 其他项目费
3.1 | 暂列金额
3.2 | 专业工程暂估价
3.3 | 总承包服务费
合 计=1+2+3 |  | 19352
单位工程造价汇总表
工程名称：福建理工大学旗山校区北区排球场提升改造工程 单体建筑 暂列金 |  | 第3页 共3页
序号 | 汇 总 内 容 | 金 额(元)
1 | 分部分项工程费
1.1 | 暂列金
2 | 措施项目费
2.1 | 总价措施项目费
2.1.1 | 安全文明施工费
2.1.2 | 其他总价措施费
2.2 | 单价措施项目费
3 | 其他项目费 | 28695
3.1 | 暂列金额 | 28695
3.2 | 专业工程暂估价
3.3 | 总承包服务费
合 计=1+2+3 |  | 28695

## 表5分部分项工程量清单与计价表
分部分项工程量清单与计价表
工程名称：福建理工大学旗山校区北区排球场提升改造工程 | [6 empty] | 第1页 共9页
序号 | 项目编码 | 项目名称 | 项目特征描述 | 计量单位 | 工程量 | 金 额(元)
[6 empty] | 综合单价 |  | 合价
单体建筑 | [8 empty] | 单项工程(17房屋建筑与装饰)
室外总体 | [8 empty] | 单位工程(17房屋建筑与装饰)
拆除 | [8 empty] | 分项工程(17房屋建筑与装饰)
|  | 地面 | [6 empty] | 清单
1 | 01B001 | 塑胶地面拆除 | (1)拆除13厚塑胶面层 | m2 | 1180 | 6.37 |  | 7516.6 | 清单
2 | 041001008001 | 拆除混凝土结构 | (1)拆除混凝土地面 (2)深度1m (3)强度等级C20 | m3 | 22.44 | 105.74 |  | 2372.81 | 清单
3 | 011611003001 | 钢网架拆除 | (1)拆除围网 (2)立柱:70mm/3.0mm (3)横杆:60mm/2.5mm (4)网孔线径:Φ4.0,间距:45*45mm | t | 0.395 | 1180.04 |  | 466.12 | 清单
4 | 011611003002 | 钢网架拆除 | (1)拆除围网 (2)立柱:70mm/3.0mm (3)横杆:60mm/2.5mm (4)网孔线径:Φ4.0,间距:45*45mm (5)甲方留置利用 | t | 0.987 | 1180.04 |  | 1164.7 | 清单
5 | 01B002 | 清理现场 | (1)清理排水沟、清理杂草、清理分缝杂物等 | 项 |  |  |  |  | 清单
6 | 041001001001 | 拆除路面 | (1)拆除人行道透水砖至素土夯实 (2)透水砖留置利旧 (3)1、60厚透水砖,粗砂灌缝 (4)2、30厚中砂找平层 | m2 | 33.78 | 3.59 |  | 121.27 | 清单
7 | 011602001001 | 混凝土构件拆除 | (1)透水砖路面基层 (2)150厚透水水泥混凝土 | m2 | 33.784 | 12.2 |  | 412.16 | 清单
8 | 010102002001 | 挖沟槽石方 | (1)80厚天然砂砾 | m3 | 3.2 | 13.28 |  | 42.5 | 清单
9 | 011609001001 | 栏杆、栏板拆除 | (1)栏杆、栏板种类和高度:配电箱防护镀锌钢管栏杆，2m | m | 7 | 21.37 |  | 149.59 | 清单
10 | 010103002001 | 余方弃置 | (1)废弃料品种:拆除垃圾及土方 (2)运距:15km | m3 | 61.085 | 38.37 |  | 2343.83 | 清单
|  | 排水沟拆除 | [6 empty] | 清单
11 | 041001008002 | 拆除混凝土结构 | (1)拆除150厚C20排水沟 | m3 | 10.558 | 105.74 |  | 1116.4 | 清单
12 | 041001003001 | 拆除基层 | (1)拆除200厚粒径10-40卵石灌M2.5 | m2 | 30.969 | 1.99 |  | 61.63 | 清单
13 | 041001001005 | 拆除路面 | (1)拆除50厚混凝土盖板 | m2 | 28.154 | 4.07 |  | 114.59 | 清单
新建 | [8 empty] | 分项工程(17房屋建筑与装饰)
|  | 地面 | [6 empty] | 清单
14 | 041001004001 | 铣刨路面 | (1)打磨混凝土地面至同一标高,厚度5mm | m2 | 1180 | 1.31 |  | 1545.8 | 清单
分部分项工程量清单与计价表
工程名称：福建理工大学旗山校区北区排球场提升改造工程 | [6 empty] | 第2页 共9页
序号 | 项目编码 | 项目名称 | 项目特征描述 | 计量单位 | 工程量 | 金 额(元)
[6 empty] | 综合单价 |  | 合价
15 | 010103002007 | 余方弃置 | (1)废弃料品种:拆除垃圾 (2)运距:15km | m3 | 5.9 | 55.44 |  | 327.1 | 清单
16 | 040203003001 | 透层、粘层 | (1)材料品种:PC-2乳化沥青 (2)喷油量:0.5L/㎡ | m2 | 1180 | 1.87 |  | 2206.6 | 清单
17 | 040203006001 | 沥青混凝土 | (1)沥青品种:细粒式沥青混凝土 (2)厚度:5Cm (3)石料粒径:AC-13 (4)沥青砼运输 | m2 | 1180 | 70.09 |  | 82706.2 | 清单
18 | 01B003 | 硅PU地面 | (1)9mm厚硅PU面层 (2)1.材料配比：硅pu弹性层（A+B组分），A组为聚氨酯预聚体，B组为硅粉改性材料，混合比例1：4（重量比）；面层要求,双组分硅pu面漆，含防滑石英砂（粒径0.3-0.5mm），固含量≥60% (3)2.构造做法： (4)a.弹性层做法:硅pu多遍刮涂,间隔4小时,养护24小时。 (5)b.面层做法:喷2遍含砂面漆,总厚0.3~0.5mm,养护48小时。第一遍:喷涂面漆+20%石英砂(0.2mm厚),表干2小时。第二遍:纯面漆罩光(0.1mm厚),养护48小时后方可划线。 (6)材料要求:硅PU弹性≥0.7MPa,面漆耐磨抗UV。验收标准包括冲击吸收25%~35%,滑动阻力0.5~0.7 (7)详设计说明一 | m2 | 1180 | 133.34 |  | 157341.2 | 清单
19 | 011101005001 | 自流坪楼地面 | (1)画线层(线宽度5cm) (2)专用聚氨酯运动画线漆 (3)详设计说明一 | m2 | 7.2 | 234.31 |  | 1687.03 | 清单
20 | 010904004001 | 楼（地）面变形缝 | (1)混凝土基层缝:沥青砂浆处理,松木条嵌缝 | m | 291.9 | 22.5 |  | 6567.75 | 清单
|  | 分部小计 | [5 empty] | 252381.68 | 分部小计
|  | 围网 | [6 empty] | 清单
21 | 01B004 | 围网单元（带门框双开门） | (1)钢结构双开门（1800*2400mm） (2)线径:Φ4.0,网孔:45*45mm (3)门框管材:80×50钢管 (4)门页框架:60×49钢型材 | 樘 | 4 | 800 |  | 3200 | 清单
分部分项工程量清单与计价表
工程名称：福建理工大学旗山校区北区排球场提升改造工程 | [6 empty] | 第3页 共9页
序号 | 项目编码 | 项目名称 | 项目特征描述 | 计量单位 | 工程量 | 金 额(元)
[6 empty] | 综合单价 |  | 合价
(5)门的围网规格原围网一致 (6)表面喷涂绿色防腐蚀油漆 (7)包安装
22 | 011405001001 | 金属面油漆 | (1)围网油漆 (2)旧网喷涂EC0132中性除锈剂除锈 (3)环氧富锌底漆一遍，70μm (4)丙烯酸聚氨酯面漆二遍，60μm | m2 | 268.28 | 12.59 |  | 3377.65 | 清单
|  | 分部小计 | [5 empty] | 6577.65 | 分部小计
|  | 场内设施 | [6 empty] | 清单
23 | 010603002001 | 空腹钢柱 | (1)更换4根银白色排球网不锈钢立柱 (2)(直径100mm,厚度3mm,高度2.55M) (3)金属构件运距：15km | t | 0.073 | 11237.12 |  | 820.31 | 清单
24 | 01B005 | 聚乙烯排球网 | (1)成品高性能聚乙烯排球网 | 套 | 2 | 110 |  | 220 | 清单
25 | 01B006 | 不锈钢坐凳 | (1)不锈钢成品坐凳(6MX0.45MX0.45M) (2)坐凳底部带安装孔,膨胀螺丝固定 | 套 | 4 | 2400 |  | 9600 | 清单
|  | 分部小计 | [5 empty] | 10640.31 | 分部小计
|  | 配电箱栏杆 | [6 empty] | 清单
26 | 011503001001 | 金属扶手、栏杆、栏板 | (1)配电箱栏杆(原栏杆考虑利旧) (2)周边50*50*1200防护栏杆 (3)上部50*50*1400防护栏杆防护 (4)栏杆间距100mm | m | 7 | 89.97 |  | 629.79 | 清单
27 | 010503004001 | 圈梁 | (1)栏杆下圈梁 (2)混凝土种类（商品混凝土、现场拌制，泵送、非泵送）:预拌非泵送商品砼 (3)混凝土强度等级:C20 | m3 | 0.216 | 759.33 |  | 164.02 | 清单
|  | 分部小计 | [5 empty] | 793.81 | 分部小计
|  | 训练墙 | [6 empty] | 清单
28 | 010101003001 | 挖沟槽土方 | (1)土壤类别:三类土 (2)挖土深度:0.6m | m3 | 67.2 | 6.56 |  | 440.83 | 清单
29 | 010103001001 | 回填方 | (1)密实度要求:压实系数应≥0.94 (2)填方来源、运距:原土回填 | m3 | 0.56 | 15.05 |  | 8.43 | 清单
30 | 010103002002 | 余方弃置 | (1)废弃料品种:三类土 (2)运距:15km | m3 | 95.656 | 35.24 |  | 3370.92 | 清单
分部分项工程量清单与计价表
工程名称：福建理工大学旗山校区北区排球场提升改造工程 | [6 empty] | 第4页 共9页
序号 | 项目编码 | 项目名称 | 项目特征描述 | 计量单位 | 工程量 | 金 额(元)
[6 empty] | 综合单价 |  | 合价
31 | 010501001001 | 垫层 | (1)混凝土种类（商品混凝土、现场拌制，泵送、非泵送）:预拌非泵送商品砼 (2)混凝土强度等级:C15 | m3 | 7.84 | 496.19 |  | 3890.13 | 清单
32 | 010501002001 | 带形基础 | (1)混凝土种类（商品混凝土、现场拌制，泵送、非泵送）:预拌非泵送商品砼 (2)混凝土强度等级:C30 | m3 | 58.8 | 537.66 |  | 31614.41 | 清单
33 | 010504001001 | 直形墙 | (1)混凝土种类（商品混凝土、现场拌制，泵送、非泵送）:预拌非泵送商品砼 (2)混凝土强度等级:C20 | m3 | 14.56 | 506.76 |  | 7378.43 | 清单
34 | 010401003001 | 实心砖墙 | (1)砖品种、规格、强度等级:240mm厚MU10烧结普通砖 (2)墙体类型、砌筑高度:训练墙，3.8m (3)砂浆强度等级、配合比:砌筑砂浆强度等级为M7.5 | m3 | 42.12 | 706.07 |  | 29739.67 | 清单
35 | 010405001001 | 砌筑超高增加费 | (1)超高高度:0.2m | m3 | 2.688 | 19.66 |  | 52.85 | 清单
36 | 011201004001 | 立面砂浆找平层 | (1)训练墙找平 (2)20mm厚1：2.5水泥砂浆 (3)内敷16号钢丝网,20mmx20mm | m2 | 473.52 | 54.03 |  | 25584.29 | 清单
37 | 010903002001 | 墙面涂膜防水 | (1)渗透结晶防水涂料 (2)单遍0.5厚，3遍 (3)用量≥1.5Kg/平方米 | m2 | 473.52 | 33.93 |  | 16066.53 | 清单
38 | 011201001001 | 墙面一般抹灰 | (1)训练墙 (2)击球区2mm厚环氧砂浆抹平(粗糙度Ra≤3.2μm) (3)双面绿色丙烯酸外墙涂料7遍 | m2 | 473.52 | 134.02 |  | 63461.15 | 清单
39 | 040205006001 | 标线 | (1)训练墙标线设计 (2)线宽5mm (3)采用环氧树脂材质+防滑金刚砂(粒径0.3-0.6mm) (4)采用机械喷涂(使用高压无气喷涂机) | m | 112 | 1.9 |  | 212.8 | 清单
40 | 010507005001 | 压顶 | (1)断面尺寸:350*200mm (2)混凝土种类（商品混凝土、现场拌制，泵送、非泵送）:预拌非泵送商品砼 (3)混凝土强度等级:C30 | m3 | 3.92 | 743.91 |  | 2916.13 | 清单
分部分项工程量清单与计价表
工程名称：福建理工大学旗山校区北区排球场提升改造工程 | [6 empty] | 第5页 共9页
序号 | 项目编码 | 项目名称 | 项目特征描述 | 计量单位 | 工程量 | 金 额(元)
[6 empty] | 综合单价 |  | 合价
41 | 010503004002 | 圈梁 | (1)混凝土种类（商品混凝土、现场拌制，泵送、非泵送）:预拌非泵送商品砼 (2)混凝土强度等级:C30 | m3 | 2.688 | 792.35 |  | 2129.84 | 清单
42 | 010502001001 | 矩形柱 | (1)混凝土种类（商品混凝土、现场拌制，泵送、非泵送）:预拌非泵送商品砼 (2)混凝土强度等级:C30 | m3 | 7.714 | 548.31 |  | 4229.66 | 清单
43 | 010515001001 | 现浇构件钢筋 | (1)钢筋种类、规格:HRB400 Φ6 | t | 0.814 | 5933.48 |  | 4829.85 | 清单
44 | 010515001002 | 现浇构件钢筋 | (1)钢筋种类、规格:HRB400 Φ8 | t | 0.493 | 5673.54 |  | 2797.06 | 清单
45 | 010515001003 | 现浇构件钢筋 | (1)钢筋种类、规格:HRB400 Φ10 | t | 0.277 | 4493.53 |  | 1244.71 | 清单
46 | 010515001004 | 现浇构件钢筋 | (1)钢筋种类、规格:HRB400 Φ12 | t | 0.693 | 5098.92 |  | 3533.55 | 清单
47 | 010515001005 | 现浇构件钢筋 | (1)钢筋种类、规格:HRB400 Φ16 | t | 1.753 | 5198.21 |  | 9112.46 | 清单
|  | 分部小计 | [5 empty] | 212613.7 | 分部小计
|  | 透水砖及不锈钢水槽 | [6 empty] | 清单
48 | 050201001001 | 园路 | (1)1.60厚透水砖,粗砂灌缝 (2)2.30厚中砂找平层 (3)3.150厚C25透水水泥混凝土(抗压强度≥20MPa) (4)4.80厚天然砂砾 (5)5.素土夯实,90%<压实度<93% | m2 | 33.78 | 193.16 |  | 6524.94 | 清单
49 | 010507003001 | 电缆沟、地沟、明暗沟 | (1)1：2.5水泥砂浆抹面(最薄处20厚,纵向坡度≥5‰) (2)150厚C20混凝土排水沟 (3)200厚粒径10-40卵石灌M2.5 (4)素土夯实 | m | 56 | 162 |  | 9072 | 清单
50 | 010512008001 | 沟盖板、井盖板、井圈 | (1)厚度60mm，C20预拌非泵送商品砼 | m3 | 1.344 | 1404.88 |  | 1888.16 | 清单
|  | 分部小计 | [5 empty] | 17485.1 | 分部小计
安装工程 | [8 empty] | 单位工程(17安装)
给水工程 | [8 empty] | 分项工程(17安装)
51 | 031001007001 | 复合管 | (1)连接形式:螺纹连接 (2)安装部位:室外 (3)介质:给水 (4)材质、规格:钢塑复合管 DN20 (5)压力试验及吹、洗 | m | 44.23 | 47.91 |  | 2119.06 | 清单
分部分项工程量清单与计价表
工程名称：福建理工大学旗山校区北区排球场提升改造工程 | [6 empty] | 第6页 共9页
序号 | 项目编码 | 项目名称 | 项目特征描述 | 计量单位 | 工程量 | 金 额(元)
[6 empty] | 综合单价 |  | 合价
设计要求:按规范要求
52 | 031003001001 | 螺纹阀门 | (1)连接形式:螺纹连接 (2)材质:铜 (3)类型:截止阀 DN20 | 个 | 1 | 62.33 |  | 62.33 | 清单
53 | 031003013001 | 水表 | (1)连接形式:螺纹连接 (2)安装部位(室内外):室内 (3)型号、规格:水表 LXS-15 | 个 | 1 | 67.13 |  | 67.13 | 清单
54 | 031004004001 | 洗涤盆 | (1)规格、类型:成品不锈钢水槽(双槽双嘴800×500×900) (2)材质:不锈钢 (3)附件名称、数量:长颈水嘴、螺纹管件、洗涤盆排水附件等 (4)组装形式:冷水 | 组 | 1 | 966.86 |  | 966.86 | 清单
55 | 010101003002 | 挖沟槽土方 | (1)土壤类别:三类土 (2)挖土深度:2m以内 | m3 | 11.004 | 7.47 |  | 82.2 | 清单
56 | 010103001002 | 回填方 | (1)密实度要求:符合设计要求 (2)填方材料品种:原土 (3)填方粒径要求:符合设计要求 (4)填方来源、运距:投标单位自行考虑 | m3 | 10.996 | 10.69 |  | 117.55 | 清单
|  | 人行道铺砖构造层（拆除及修复） | [6 empty] | 清单
57 | 041001001002 | 拆除路面 | (1)拆除人行道透水砖至素土夯实（透水砖留置利旧） (2)厚度、材质:60厚透水砖,粗砂灌缝 (3)厚度、材质:30厚中砂找平层 | m2 | 15.283 | 3.59 |  | 54.87 | 清单
58 | 011602001002 | 混凝土构件拆除 | (1)构件名称:拆除透水砖路面基层 (2)混凝土种类:150厚透水水泥混凝土 (3)伸缝、锯缝(锯缝机锯缝 缝深4cm) | m2 | 15.283 | 36.36 |  | 555.69 | 清单
59 | 010102002002 | 挖沟槽石方 | (1)岩石类别:拆除80厚天然砂砾 | m3 | 1.223 | 13.28 |  | 16.24 | 清单
60 | 010103002003 | 余方弃置 | (1)废弃料品种:拆除垃圾及土方 (2)运距:15km | m3 | 4.671 | 38.37 |  | 179.23 | 清单
61 | 050201001002 | 园路 | (1)厚度、宽度、材料种类:60厚透水砖,粗砂灌缝（透水砖利旧） (2)厚度、宽度、材料种类:30厚中砂找平层 (3)厚度、宽度、材料 | m2 | 15.283 | 193.17 |  | 2952.22 | 清单
分部分项工程量清单与计价表
工程名称：福建理工大学旗山校区北区排球场提升改造工程 | [6 empty] | 第7页 共9页
序号 | 项目编码 | 项目名称 | 项目特征描述 | 计量单位 | 工程量 | 金 额(元)
[6 empty] | 综合单价 |  | 合价
种类:150厚C25透水水泥混凝土(抗压强度≥20MPa) (4)厚度、宽度、材料种类:80厚天然砂砾 (5)厚度、宽度、材料种类:素土夯实,90%<压实度<93%
|  | 塑胶面层地面（拆除及修复） | [6 empty] | 清单
62 | 011602001003 | 混凝土构件拆除 | (1)构件名称:拆除150厚C25混凝土 (2)伸缝、锯缝(锯缝机锯缝 缝深4cm) | m3 |  |  |  |  | 清单
63 | 041001001003 | 拆除路面 | (1)材质:C25混凝土 (2)厚度:150厚 (3)伸缝、锯缝(锯缝机锯缝 缝深4cm) | m2 | 12.238 | 26.96 |  | 329.94 | 清单
64 | 010102002003 | 挖沟槽石方 | (1)岩石类别:拆除300厚无机料稳定层(石灰:粉煤灰:级配砂石=5:15:80) | m3 | 3.671 | 13.28 |  | 48.75 | 清单
65 | 010101003003 | 挖沟槽土方 | (1)土壤类别:3：7灰土 (2)挖土深度:200mm | m3 | 2.448 | 7.46 |  | 18.26 | 清单
66 | 010103002004 | 余方弃置 | (1)废弃料品种:拆除垃圾及土方 (2)运距:15km | m3 | 8.873 | 38.37 |  | 340.46 | 清单
67 | 040203007001 | 水泥混凝土 | (1)混凝土强度等级:C25混凝土 (2)厚度:150mm厚 | m2 | 12.238 | 77.64 |  | 950.16 | 清单
68 | 040202015001 | 水泥稳定碎（砾）石 | (1)石料规格:无机料稳定层 (2)厚度:300mm厚 | m2 | 12.238 | 54.84 |  | 671.13 | 清单
69 | 010404001001 | 垫层 | (1)垫层材料种类、配合比、厚度:200mm灰土垫层 | m3 | 2.448 | 286.2 |  | 700.62 | 清单
排水工程 | [8 empty] | 分项工程(17安装)
70 | 031001006001 | 塑料管 | (1)连接形式:承插胶圈密封接口 (2)安装部位:室外 (3)介质:污水 (4)材质、规格:PVC-U双壁波纹管(8KN/m2) DN100 (5)压力试验及吹、洗设计要求:按规范要求 | m | 24.79 | 32.73 |  | 811.38 | 清单
71 | 031004014001 | 给、排水附(配)件 | (1)材质:不锈钢 (2)型号、规格:地漏 DN100 | 个 | 1 | 124.37 |  | 124.37 | 清单
72 | 010101003004 | 挖沟槽土方 | (1)土壤类别:三类土 (2)挖土深度:2m以内 | m3 | 13.23 | 8.17 |  | 108.09 | 清单
73 | 010404001002 | 垫层 | (1)垫层材料种类、配合比、厚度:中粗砂、100厚 | m3 | 1.47 | 226.1 |  | 332.37 | 清单
分部分项工程量清单与计价表
工程名称：福建理工大学旗山校区北区排球场提升改造工程 | [6 empty] | 第8页 共9页
序号 | 项目编码 | 项目名称 | 项目特征描述 | 计量单位 | 工程量 | 金 额(元)
[6 empty] | 综合单价 |  | 合价
74 | 010103001003 | 回填方 | (1)密实度要求:符合设计要求 (2)填方材料品种:中粗砂 (3)填方粒径要求:符合设计要求 (4)填方来源、运距:投标单位自行考虑 | m3 | 4.245 | 195.61 |  | 830.36 | 清单
75 | 010103001004 | 回填方 | (1)密实度要求:符合设计要求 (2)填方材料品种:原土 (3)填方粒径要求:符合设计要求 (4)填方来源、运距:投标单位自行考虑 | m3 | 7.35 | 10.69 |  | 78.57 | 清单
76 | 010103002005 | 余方弃置 | (1)废弃料品种:三类土 (2)运距:15km | m3 | 4.782 | 52.03 |  | 248.81 | 清单
77 | 040504001001 | 砌筑井 | (1)名称:φ700圆形砖砌污水检查井,详见图集02S515-19 (2)垫层、基础材质及厚度:C10混凝土井基，厚100mm (3)砌筑材料品种、规格、强度等级:砌MU10砖 (4)砂浆强度等级、配合比:M7.5水泥砂浆 (5)混凝土强度等级:C30 (6)盖板材质、规格:球墨铸铁井盖 φ700 (7)勾缝、抹面要求:1:2防水水泥砂浆，厚20mm (8)井盖、井圈材质及规格:C30混凝土 (9)踏步材质、规格:铸铁爬梯 | 座 | 1 | 1800.93 |  | 1800.93 | 清单
|  | 塑胶面层地面（拆除及修复） | [6 empty] | 清单
78 | 011602001004 | 混凝土构件拆除 | (1)构件名称:拆除150厚C25混凝土 (2)伸缝、锯缝(锯缝机锯缝 缝深4cm) | m3 |  |  |  |  | 清单
79 | 041001001004 | 拆除路面 | (1)材质:C25混凝土 (2)厚度:150厚 (3)伸缝、锯缝(锯缝机锯缝 缝深4cm) | m2 | 15.12 | 25.01 |  | 378.15 | 清单
80 | 010102002004 | 挖沟槽石方 | (1)岩石类别:拆除300厚无机料稳定层(石灰:粉煤灰:级配砂石=5:15:80) | m3 | 4.536 | 13.28 |  | 60.24 | 清单
81 | 010101003005 | 挖沟槽土方 | (1)土壤类别:3：7灰土 (2)挖土深度:200mm | m3 | 3.024 | 8.51 |  | 25.73 | 清单
分部分项工程量清单与计价表
工程名称：福建理工大学旗山校区北区排球场提升改造工程 | [6 empty] | 第9页 共9页
序号 | 项目编码 | 项目名称 | 项目特征描述 | 计量单位 | 工程量 | 金 额(元)
[6 empty] | 综合单价 |  | 合价
82 | 010103002006 | 余方弃置 | (1)废弃料品种:拆除垃圾及土方 (2)运距:15km | m3 | 15.583 | 38.37 |  | 597.92 | 清单
83 | 040203007002 | 水泥混凝土 | (1)混凝土强度等级:C25混凝土 (2)厚度:150mm厚 | m2 | 15.12 | 77.64 |  | 1173.92 | 清单
84 | 040202015002 | 水泥稳定碎（砾）石 | (1)石料规格:无机料稳定层 (2)厚度:300mm厚 | m2 | 15.12 | 54.84 |  | 829.18 | 清单
85 | 010404001003 | 垫层 | (1)垫层材料种类、配合比、厚度:200mm灰土垫层 | m3 | 3.024 | 286.2 |  | 865.47 | 清单
电气工程 | [8 empty] | 分项工程(17安装)
86 | 030404017001 | 配电箱 | (1)名称:配电箱(利旧移位) (2)安装方式:落地式 | 台 | 1 | 675.51 |  | 675.51 | 清单
暂列金 | [8 empty] | 单位工程(17房屋建筑与装饰)
暂列金 | [8 empty] | 分项工程(17房屋建筑与装饰)
合 计 | [7 empty] | 535548.15 | 无效数据

## 表6总价措施项目清单与计价表
总价措施项目清单与计价表
工程名称：福建理工大学旗山校区北区排球场提升改造工程 |  |  |  | 第1页 共1页
序号 | 项 目 名 称 | 计 算 基 础 (元) | 费 率(%) | 金 额(元)
单体建筑
室外总体
1 | 安全文明施工费 | 549436 | / | 3186
1.1 | 拆除 | 21451 | 0.58 | 124
1.2 | 新建 | 527985 | 0.58 | 3062
2 | 其他总价措施费 | 549436 | / | 1923
2.1 | 拆除 | 21451 | 0.35 | 75
2.2 | 新建 | 527985 | 0.35 | 1848
安装工程
1 | 安全文明施工费 | 19174 | / | 111
1.1 | 给水工程 | 10233 | 0.58 | 59
1.2 | 排水工程 | 8265 | 0.58 | 48
1.3 | 电气工程 | 676 | 0.58 | 4
2 | 其他总价措施费 | 19174 | / | 67
2.1 | 给水工程 | 10233 | 0.35 | 36
2.2 | 排水工程 | 8265 | 0.35 | 29
2.3 | 电气工程 | 676 | 0.35 | 2
暂列金
1 | 安全文明施工费 |  | /
1.1 | 暂列金 |  | 3.68
2 | 其他总价措施费 |  | /
2.1 | 暂列金 |  | 0.35
合 计 |  |  |  | 5287

## 表7单价措施项目清单与计价表
单价措施项目清单与计价表
工程名称：福建理工大学旗山校区北区排球场提升改造工程 | [6 empty] | 第1页 共1页
序号 | 项目编码 | 项目名称 | 项目特征描述 | 计量单位 | 工程量 | 金 额(元)
[6 empty] | 综合单价 |  | 合价
单体建筑 | [8 empty] | 单项工程(17房屋建筑与装饰)
室外总体 | [8 empty] | 单位工程(17房屋建筑与装饰)
拆除 | [8 empty] | 分项工程(17房屋建筑与装饰)
1 | 011705001001 | 大型机械设备进出场及安拆 |  | 项 | 1 | 5569.11 |  | 5569.11 | 清单
新建 | [8 empty] | 分项工程(17房屋建筑与装饰)
2 | 011702008001 | 圈梁模板 | (1)支撑高度:0.2m | m2 | 1.08 | 73.58 |  | 79.47 | 清单
3 | 011702002001 | 柱模板 | (1)支撑高度:3.8m (2)构件形状:矩形 | m2 | 121.22 | 85.03 |  | 10307.34 | 清单
4 | 011702033001 | 垫层模板 | (1)构件类型:基础垫层 (2)支撑高度:0.1m | m2 | 11.2 | 77.61 |  | 869.23 | 清单
5 | 011702001001 | 基础模板 | (1)基础类型:条形基础 | m2 | 67.2 | 73.48 |  | 4937.86 | 清单
6 | 011702011001 | 墙模板 | (1)支撑高度:0.65m | m2 | 72.8 | 75.43 |  | 5491.3 | 清单
7 | 011702036001 | 小型构件模板 | (1)构件类型:压顶 (2)支撑高度:4m | m2 | 42 | 75.82 |  | 3184.44 | 清单
8 | 011701003001 | 砌筑脚手架 | (1)服务对象:训练墙 (2)搭设高度:4m | m2 | 224 | 11.71 |  | 2623.04 | 清单
安装工程 | [8 empty] | 单位工程(17安装)
给水工程 | [8 empty] | 分项工程(17安装)
排水工程 | [8 empty] | 分项工程(17安装)
电气工程 | [8 empty] | 分项工程(17安装)
暂列金 | [8 empty] | 单位工程(17房屋建筑与装饰)
暂列金 | [8 empty] | 分项工程(17房屋建筑与装饰)
合 计 | [7 empty] | 33061.79 | 无效数据

## 表11单价措施项目清单综合单价分析表
单价措施项目清单综合单价分析表
工程名称：福建理工大学旗山校区北区排球场提升改造工程 | [11 empty] | 第1页 共2页
序号 | 项目编码 | 项目名称及特征描述 | 单位 | 工程量 | 综合单价组成(元) | [7 empty] | 综合单价 (元)
[5 empty] | 人工费 | 材料费 | 施工机具使用费 | 企业管理费 | 利润 | 规费 | 税金
单体建筑 | [13 empty] | 单项工程(17房屋建筑与装饰)
室外总体 | [13 empty] | 单位工程(17房屋建筑与装饰)
拆除 | [13 empty] | 分项工程(17房屋建筑与装饰)
1 | 011705001001 | 大型机械设备进出场及安拆 | 项 | 1 | 474.55 | 708.53 | 3330.51 | 306.48 | 289.21 |  | 459.83 |  | 5569.11
1.1 | 10117124 | 履带式单斗挖掘机进出场费(1m3以外) | 台次 | 1 | 181.13 | 208.18 | 1672.78 | 140.02 | 132.13 |  | 210.08 |  | 2544.32
1.2 | 40107063 | 大型机械设备进出场(路面铣刨机) | 台次 | 1 | 293.42 | 500.35 | 1657.73 | 166.46 | 157.08 |  | 249.75 |  | 3024.79
新建 | [13 empty] | 分项工程(17房屋建筑与装饰)
2 | 011702008001 | 圈梁模板 (1)支撑高度:0.2m | m2 | 1.08 | 39.67 | 19.1 | 0.86 | 4.05 | 3.82 |  | 6.08 |  | 73.58
2.1 | 10117051 | 现浇混凝土胶合板模板(圈梁) | m2 | 1.08 | 39.67 | 19.1 | 0.86 | 4.05 | 3.82 |  | 6.08 |  | 73.58
3 | 011702002001 | 柱模板 (1)支撑高度:3.8m (2)构件形状:矩形 | m2 | 121.22 | 43.06 | 25 | 0.85 | 4.68 | 4.42 |  | 7.02 |  | 85.03
3.1 | 10117045 | 现浇混凝土胶合板模板(独立矩形柱) | m2 | 121.22 | 43.06 | 25 | 0.85 | 4.68 | 4.42 |  | 7.02 |  | 85.03
4 | 011702033001 | 垫层模板 (1)构件类型:基础垫层 (2)支撑高度:0.1m | m2 | 11.2 | 45.73 | 16.35 | 0.82 | 4.27 | 4.03 |  | 6.41 |  | 77.61
4.1 | 10117035 | 现浇混凝土胶合板模板(垫层) | m2 | 11.2 | 45.73 | 16.35 | 0.82 | 4.27 | 4.03 |  | 6.41 |  | 77.61
5 | 011702001001 | 基础模板 (1)基础类型:条形基础 | m2 | 67.2 | 33.47 | 25.18 | 0.9 | 4.04 | 3.82 |  | 6.07 |  | 73.48
5.1 | 10117036 | 现浇混凝土胶合板模板(带形基础) | m2 | 67.2 | 33.47 | 25.18 | 0.9 | 4.04 | 3.82 |  | 6.07 |  | 73.48
6 | 011702011001 | 墙模板 (1)支撑高度:0.65m | m2 | 72.8 | 38.34 | 21.56 | 1.23 | 4.15 | 3.92 |  | 6.23 |  | 75.43
6.1 | 10117062 | 现浇混凝土胶合板模板(直形墙) | m2 | 72.8 | 38.34 | 21.56 | 1.23 | 4.15 | 3.92 |  | 6.23 |  | 75.43
7 | 011702036001 | 小型构件模板 (1)构件类型:压顶 (2)支撑高度:4m | m2 | 42 | 41.41 | 19.49 | 0.55 | 4.17 | 3.94 |  | 6.26 |  | 75.82
7.1 | 10117070 | 现浇混凝土胶合板模板(压顶) | m2 | 42 | 41.41 | 19.49 | 0.55 | 4.17 | 3.94 |  | 6.26 |  | 75.82
单价措施项目清单综合单价分析表
工程名称：福建理工大学旗山校区北区排球场提升改造工程 | [11 empty] | 第2页 共2页
序号 | 项目编码 | 项目名称及特征描述 | 单位 | 工程量 | 综合单价组成(元) | [7 empty] | 综合单价 (元)
[5 empty] | 人工费 | 材料费 | 施工机具使用费 | 企业管理费 | 利润 | 规费 | 税金
8 | 011701003001 | 砌筑脚手架 (1)服务对象:训练墙 (2)搭设高度:4m | m2 | 224 | 5.12 | 3.88 | 0.49 | 0.64 | 0.61 |  | 0.97 |  | 11.71
8.1 | 10117018 | 砌筑脚手架(砌筑双排脚手架) | m2 | 224 | 5.12 | 3.88 | 0.49 | 0.64 | 0.61 |  | 0.97 |  | 11.71
安装工程 | [13 empty] | 单位工程(17安装)
给水工程 | [13 empty] | 分项工程(17安装)
排水工程 | [13 empty] | 分项工程(17安装)
电气工程 | [13 empty] | 分项工程(17安装)
暂列金 | [13 empty] | 单位工程(17房屋建筑与装饰)
暂列金 | [13 empty] | 分项工程(17房屋建筑与装饰)

## 表14人工、材料设备、机械汇总表
人工、材料设备、机械汇总表
工程名称：福建理工大学旗山校区北区排球场提升改造工程 | [5 empty] | 第1页 共8页
序号 | 工料机编码 | 工料机名称 | 规格、型号等特殊要求 | 单位 | 数量 | 单价 | 合价
一 |  | 人工 |  |  |  |  | 0
1 | 00010020 | 综合用工(预算) | 土方、搬运、拆除工程 | 工日
2 | 00010040 | 定额人工费 |  | 元 |  |  | 103910.96
二 |  | 材料
1 | 01010240 | 螺纹钢筋 | HRB400Φ12 | t | 0.71 | 2982.3 | 2118.4
2 | 01010350 | 螺纹钢筋 | HRB400EΦ16 | t | 1.797 | 3060.81 | 5499.74
3 | 01010520 | 线材 | HRB500EΦ10 | t | 0.283 | 2369.23 | 669.4
4 | 01010580 | 线材 | HRB400EΦ6 | t | 0.83 | 3513.38 | 2917.09
5 | 01010590 | 线材 | HRB400EΦ8 | t | 0.503 | 3306.83 | 1662.87
6 | 01030070 | 镀锌铁丝 | 8# | kg | 2 | 7.68 | 15.36
7 | 01030140 | 镀锌铁丝 | 22# | kg | 27.98 | 9.27 | 259.38
8 | 01090290 | 圆钢 | Ф10 | t | 0.055 | 3278.8 | 179.79
9 | 01130190 | 镀锌扁钢 | 综合 | kg | 1.8 | 4.27 | 7.69
10 | 01290560 | 钢板 | Q345B | t | 0.079 | 4779 | 376.78
11 | 01291750 | 热轧厚钢板 | δ8.0～15 | kg | 0.142 | 3.9 | 0.55
12 | 01291790 | 热轧厚钢板 | δ12～20 | kg | 0.026 | 3.88 | 0.1
13 | 01610250 | 铁件 | 综合 | kg | 24.649 | 4.804 | 118.41
14 | 02010180 | 橡胶板 | δ1-3 | kg | 0.035 | 3.86 | 0.14
15 | 02051920 | 橡胶密封圈(室内排水) | DN100 | 个 | 4.165 | 4.75 | 19.78
16 | 02130050 | 聚四氟乙烯生料带 | 宽20 | m | 61.571 | 0.12 | 7.39
17 | 02270060 | 清洁棉布 |  | kg | 6.345 | 13.39 | 84.96
18 | 02270260 | 棉纱 |  | kg | 0.1 | 5.22 | 0.52
19 | 02330010 | 草袋 |  | 个 | 10 | 1.53 | 15.3
20 | 03010440 | 铁钉 |  | kg | 1.223 | 9.93 | 12.15
21 | 03010550 | 圆钉 |  | kg | 0.046 | 9.93 | 0.45
22 | 03014950 | 拉杆螺栓 |  | kg | 15.651 | 8.37 | 131
23 | 03014970 | 六角螺栓 |  | kg | 0.308 | 6.46 | 1.99
24 | 03015360 | 膨胀螺栓 | M6-12×50-120 | 套 | 4.12 | 1.54 | 6.34
25 | 03015450 | 膨胀螺栓 | M8 | 套 | 18.223 | 0.63 | 11.48
26 | 03070410 | 不锈钢地漏 | DN100 | 个 | 1 | 24 | 24
27 | 03070570 | 存水弯 | DN100 | 个 | 1.005 | 14.37 | 14.44
28 | 03070660 | 长颈水嘴 | DN15 | 个 | 2.02 | 75 | 151.5
29 | 03070910 | 洗涤盆排水附件 |  | 套 | 1.01 | 15 | 15.15
30 | 03130160 | 低合金实芯焊丝 | Φ1.2 | kg | 2.181 | 8.85 | 19.3
31 | 03130170 | 低合金药芯焊丝 | Φ1.2 | kg | 2.009 | 10.62 | 21.34
32 | 03130300 | 松香焊锡丝 | 综合 | m | 0.15 | 1.17 | 0.18
33 | 03130700 | 埋弧焊剂 |  | kg | 1.204 | 3.91 | 4.71
34 | 03130810 | 冲击钻头 | Φ8～16 | 个 | 0.044 | 7.43 | 0.33
35 | 03130850 | 冲击钻头 | Φ12 | 只 | 0.265 | 8.85 | 2.35
36 | 03130920 | 合金钻头 | Φ10 一字型 | 个 | 0.917 | 5.47 | 5.02
人工、材料设备、机械汇总表
工程名称：福建理工大学旗山校区北区排球场提升改造工程 | [5 empty] | 第2页 共8页
序号 | 工料机编码 | 工料机名称 | 规格、型号等特殊要求 | 单位 | 数量 | 单价 | 合价
37 | 03131100 | 钢丝刷 |  | 把 | 6.345 | 1.64 | 10.41
38 | 03131110 | 锯条 | 综合 | 根 | 3.741 | 0.44 | 1.65
39 | 03131270 | 尼龙砂轮片 | Φ400 | 片 | 0.159 | 8.88 | 1.41
40 | 03131490 | 铁砂布 | 0#-2# | 张 | 215.307 | 0.81 | 174.4
41 | 03131600 | 低碳钢焊条 | J422 综合 | kg | 0.18 | 7.1 | 1.28
42 | 03131630 | 低碳钢焊条 | J422 Φ3.2 | kg | 0.059 | 7.1 | 0.42
43 | 03131970 | 低合金钢焊条 | E43系列 | kg | 13.208 | 13.82 | 182.54
44 | 03210180 | 垫铁 |  | kg | 2.083 | 4.82 | 10.04
45 | 03210390 | 钢丝网 |  | m2 | 497.196 | 7.45 | 3704.11
46 | 03210660 | 平垫铁 | 综合 | kg | 0.3 | 4.48 | 1.34
47 | 03211660 | 金属结构铁件 |  | kg | 0.511 | 6.11 | 3.12
48 | 04010001 | 水泥 | 32.5 | kg | 295.86 | 0.359 | 106.21
49 | 04010050 | 袋装水泥 | 32.5 | kg | 722.251 | 0.359 | 259.29
50 | 04010170 | 散装水泥 | 42.5 | kg | 39732.49 | 0.336 | 13350.12
51 | 04010170 | 散装水泥 | 42.5 | kg | 1107.958 | 0.348 | 385.57
52 | 04030040 | 石英砂 |  | kg | 628.596 | 0.24 | 150.86
53 | 04030120 | 中(细)砂 | 损耗2%+膨胀1.18 | m3 | 1.433 | 194.16 | 278.29
54 | 04030150 | 中(粗)砂 | 损耗2%+膨胀1.18 | m3 | 1.249 | 194.16 | 242.57
55 | 04030170 | 机制砂 |  | m3 | 6.674 | 131.4 | 876.93
56 | 04030200 | 天然中砂 |  | m3 | 3.204 | 161.8 | 518.38
57 | 04030230 | 净干砂（机制砂） |  | m3 | 89.353 | 131.4 | 11740.98
58 | 04050200 | 碎石 | Φ5-10 （细石） | m3 | 8.244 | 121.26 | 999.71
59 | 04050230 | 碎石 | Φ5-25 | m3 | 0.103 | 96.1 | 9.88
60 | 04050240 | 碎石 | Φ5-31.5 | m3 | 71.98 | 96.1 | 6917.28
61 | 04050250 | 碎石 | Φ5-40 | m3 | 4.356 | 96.1 | 418.62
62 | 04050330 | 碎石（沥青用） | Φ0~5 | m3 | 42.722 | 135.92 | 5806.74
63 | 04050340 | 碎石（沥青用） | Φ5-10mm | m3 | 18.989 | 135.92 | 2580.95
64 | 04050350 | 碎石（沥青用） | Φ10~15 | m3 | 28.483 | 135.92 | 3871.43
65 | 04050430 | 卵石 |  | m3 | 5.484 | 96.36 | 528.39
66 | 04050460 | 天然砂砾 | 5-80mm | m3 | 1.138 | 28.21 | 32.11
67 | 04050520 | 级配砂石 |  | m3 | 11.884 | 52.24 | 620.84
68 | 04090020 | 粉煤灰 | Ⅰ级 | kg | 40.948 | 0.29 | 11.87
69 | 04090030 | 粉煤灰 | Ⅱ级 | kg | 7199.539 | 0.21 | 1511.9
70 | 04090250 | 生石灰 |  | kg | 1356.29 | 0.54 | 732.4
71 | 04090270 | 石英粉 |  | kg | 325.51 | 0.63 | 205.07
72 | 04090350 | 粘土 |  | m3 | 6.419 | 37.75 | 242.3
73 | 04090360 | 粘土膏 |  | m3 | 0.939 | 29.01 | 27.24
人工、材料设备、机械汇总表
工程名称：福建理工大学旗山校区北区排球场提升改造工程 | [5 empty] | 第3页 共8页
序号 | 工料机编码 | 工料机名称 | 规格、型号等特殊要求 | 单位 | 数量 | 单价 | 合价
74 | 04090430 | 矿粉 |  | kg | 6645.753 | 0.76 | 5050.77
75 | 04130390 | 透水砖 | 6cm | m2 |  | 34.34
76 | 04130540 | 烧结煤矸石普通砖 | 240×115×53 | 块 | 23351.328 | 0.35 | 8172.96
77 | 04130720 | 水泥实心砖 | 240×115×53 MU10 | 块 | 394.001 | 0.36 | 141.84
78 | 04270100 | 混凝土内撑条 | 20mm×25mm | m | 133.057 | 0.99 | 131.73
79 | 05030210 | 杉木锯材 |  | m3 | 0.004 | 1858 | 7.91
80 | 05030220 | 松木锯材 |  | m3 | 1.719 | 1379 | 2370.85
81 | 05030240 | 枕木 | 综合 | m3 | 0.16 | 1969 | 315.04
82 | 06570010 | 反光玻璃珠 |  | kg | 2.24 | 4.34 | 9.72
83 | 12210100 | 钢管栏杆 |  | kg |  | 5.75
84 | 13010160 | 酚醛调和漆 |  | kg | 0.05 | 11.97 | 0.6
85 | 13010390 | 煤焦沥青漆 | L01-17 | kg | 0.714 | 10.62 | 7.58
86 | 13010650 | 丙烯酸聚氨酯面漆 |  | kg | 5.753 | 20 | 115.06
87 | 13030480 | 腻子粉 |  | kg |  | 1.02
88 | 13030600 | 环氧富锌底漆(封闭漆) |  | kg | 0.077 | 24.28 | 1.88
89 | 13030650 | 专用聚氨酯画线漆 |  | kg | 5.206 | 230 | 1197.29
90 | 13030770 | 无光高级丙烯酸外墙涂料 |  | kg | 1551.252 | 17.7 | 27457.15
91 | 13050070 | 防锈漆 | 红丹 | kg | 19.754 | 9.82 | 193.99
92 | 13050075 | 环氧富锌防锈漆 | 锌含量60% | L |  | 70.13
93 | 13050100 | 醇酸防锈漆 | C53-1 | kg | 0.02 | 9.91 | 0.2
94 | 13110020 | 热熔标线涂料 |  | kg | 25.2 | 2.96 | 74.59
95 | 13110030 | 热塑标线底漆 |  | kg | 1.336 | 3.94 | 5.26
96 | 13310010 | 乳化沥青 |  | kg | 613.6 | 2.58 | 1583.09
97 | 13310020 | 石油沥青 |  | kg | 341.873 | 3.81 | 1302.54
98 | 13310040 | 石油沥青 | 60-100# | kg | 6778.669 | 3.42 | 23183.05
99 | 13310050 | 石油沥青 | 10# | kg | 4.772 | 2.96 | 14.13
100 | 13350560 | 防水密封胶 |  | kg | 0.15 | 10.08 | 1.51
101 | 13350610 | 水泥基渗透结晶防水涂料 | I型 | kg | 915.409 | 9.82 | 8989.32
102 | 13410030 | 嵌缝料 |  | kg | 23.602 | 4.47 | 105.5
103 | 14030001 | 柴油 | 综合 | kg | 82.6 | 6.85 | 565.81
104 | 14050050 | 溶剂汽油 | 200# | kg | 2.749 | 6.94 | 19.08
105 | 14050060 | 油漆溶剂油 |  | kg |  | 7.26
106 | 14070130 | 机油 | 综合 | kg | 0.774 | 5.54 | 4.29
107 | 14090010 | 电力复合酯 | 综合 | kg | 0.05 | 25.4 | 1.27
108 | 14210010 | 环氧树脂 | 综合 | kg | 237.216 | 14.34 | 3401.68
109 | 14230060 | 滑石粉 |  | kg | 655.724 | 0.65 | 426.22
110 | 14230280 | 漂白粉 |  | kg | 0.009 | 1.32 | 0.01
人工、材料设备、机械汇总表
工程名称：福建理工大学旗山校区北区排球场提升改造工程 | [5 empty] | 第4页 共8页
序号 | 工料机编码 | 工料机名称 | 规格、型号等特殊要求 | 单位 | 数量 | 单价 | 合价
111 | 14330001 | 丙酮 |  | kg | 110.208 | 6.64 | 731.78
112 | 14330170 | 乙二胺 |  | kg | 84.336 | 11.75 | 990.95
113 | 14350570 | 脱模剂 |  | kg | 1.042 | 2.92 | 3.04
114 | 14350890 | 润滑剂 |  | kg | 0.645 | 4.12 | 2.66
115 | 14350970 | 环氧富锌漆稀释剂 |  | kg | 0.008 | 11.31 | 0.09
116 | 14351080 | EC0132中性除锈剂除锈 |  | kg |  | 30
117 | 14351100 | 减水剂 | WR-S | kg | 417.571 | 3.57 | 1490.73
118 | 14351140 | 砂浆时间调节剂 | MPR | kg | 0.683 | 1.87 | 1.28
119 | 14351150 | 砂浆性能调节剂 | MPW | kg | 1.82 | 2.13 | 3.88
120 | 14390050 | 二氧化碳气体 |  | m3 | 4.063 | 2.05 | 8.33
121 | 14390070 | 可燃气体(丙烷) |  | kg | 0.932 | 2.88 | 2.68
122 | 14390180 | 氧气 |  | m3 | 1.92 | 4.01 | 7.7
123 | 14390190 | 乙炔气 |  | kg | 0.018 | 21.35 | 0.39
124 | 14410430 | 氯丁粘接剂 |  | kg | 0.04 | 14.76 | 0.59
125 | 15010420 | 石棉橡胶板 | 低压 δ0.8-6 | kg | 0.003 | 7.27 | 0.02
126 | 17010310 | 焊接钢管 |  | kg | 62.742 | 3.63 | 227.75
127 | 17010430 | 焊接钢管 | DN20 | m | 0.062 | 5.935 | 0.37
128 | 17010490 | 焊接钢管 | DN50 | m |  | 17.593
129 | 17070030 | 无缝钢管 | Φ22×2 | m | 0.003 | 5.75 | 0.02
130 | 17250001 | 塑料管 |  | kg | 0.3 | 7.95 | 2.38
131 | 17251260 | 硬聚氯乙烯管 | Φ15 | m | 149.463 | 2.22 | 331.81
132 | 17253590 | PVC-U双壁波纹管 | Φ110 | m | 24.616 | 7.27 | 178.96
133 | 17270250 | 橡胶软管 | DN20 | m | 0.027 | 9.98 | 0.26
134 | 17280020 | 钢塑复合管 | DN20 | m | 43.832 | 11.62 | 509.33
135 | 17310780 | 输水软管 | Φ25 | m | 0.006 | 3.58 | 0.02
136 | 18031880 | 螺纹管件 | DN15 | 个 | 2.02 | 5 | 10.1
137 | 18110150 | 给水室内钢塑复合管螺纹管件 | DN20 | 个 | 53.518 | 2.63 | 140.75
138 | 18150960 | 黑玛钢活接头 | DN20 | 个 | 1.01 | 3.81 | 3.85
139 | 18151760 | 黑玛钢六角内接头 | DN20 | 个 | 0.808 | 1.59 | 1.28
140 | 18250020 | 成品管卡 |  | 套 | 18.577 | 1.33 | 24.71
141 | 18251070 | 黑玛钢管箍 | DN15 | 个 | 1.01 | 0.88 | 0.89
142 | 19002310 | 铜截止阀 | DN20 | 个 | 1.01 | 30.1 | 30.4
143 | 21130120 | 成品不锈钢水槽 | 双槽800×500×900 | 个 | 1.01 | 540 | 545.4
144 | 21310090 | 洗涤盆托架 | -40×5 | 副 | 1.01 | 7.96 | 8.04
145 | 24010130 | 水表 | LXS-15 | 个 | 1 | 33.63 | 33.63
146 | 24110190 | 弹簧压力表 | Y-100 0-1.6MPa | 块 | 0.015 | 53.43 | 0.79
147 | 24590040 | 压力表弯管 | DN15 | 个 | 0.015 | 13.27 | 0.2
148 | 27170170 | 自粘性塑料带 | 20×20000 | 卷 | 0.2 | 13.27 | 2.65
149 | 33010330 | 钢柱 |  | t | 0.073
人工、材料设备、机械汇总表
工程名称：福建理工大学旗山校区北区排球场提升改造工程 | [5 empty] | 第5页 共8页
序号 | 工料机编码 | 工料机名称 | 规格、型号等特殊要求 | 单位 | 数量 | 单价 | 合价
150 | 33050060 | 铸铁爬梯 |  | kg | 6.024 | 6.9 | 41.56
151 | 34090130 | 金刚石刀片 |  | 片 | 0.443 | 387.61 | 171.53
152 | 34110001 | 木柴 |  | kg | 33.04 | 0.46 | 15.2
153 | 34110030 | 电 |  | kW·h | 2.016 | 0.66 | 1.33
154 | 34110050 | 煤 |  | kg | 212.53 | 0.769 | 163.44
155 | 34110080 | 水 |  | m3 | 39.857 | 3.28 | 130.73
156 | 35010001 | 钢模板 |  | kg | 0.003 | 6.19 | 0.02
157 | 35010140 | 胶合板 | 18厚、一级、酚醛 | m2 | 76.876 | 41.72 | 3207.27
158 | 35020060 | 蝴蝶扣 |  | 个 | 20.616 | 5.31 | 109.47
159 | 35030080 | 钢管 | Φ48.3×3.6 | t.月 | 4.392 | 115.04 | 505.24
160 | 35030190 | 扣件 |  | 个 | 26.141 | 10.62 | 277.62
161 | 35030200 | 扣件 |  | 个.月 | 887.355 | 0.44 | 390.44
162 | 35030310 | 木脚手板 | 500 | m3 | 0.112 | 2119 | 237.33
163 | 36010260 | 球墨铸铁井盖 | φ700 | 套 | 1.01 | 527.24 | 532.51
164 | 49010030 | 其他材料费 |  | % | 382.755 | 1 | 382.76
165 | 49010040 | 其他材料费 |  | 元 | 8752.322 | 1 | 8752.32
166 | 49010040 | 其他材料费 |  | 元 | 1537.347 | 1 | 1537.35
167 | 49010700 | 回程费 |  | 元 | 312.174 | 1 | 312.17
168 | 49011001 | 聚乙烯排球网 |  | 元 | 2 | 300 | 600
169 | 49011001 | 不锈钢坐凳 |  | 元 | 4 | 300 | 1200
170 | 49011005 | 硅PU地面 |  | 元 | 1180 | 108.068 | 127520.36
171 | 80010020 | 水泥砂浆 | 1:2(32.5) | m3 | 0.004 | 379.003 | 1.7
172 | 80010490 | 现拌抹灰砂浆 | 1:2.5 M40(42.5) 砂子4.75mm 稠度50~70mm | m3 | 11.092 | 313.402 | 3476.39
173 | 80010500 | 现拌抹灰砂浆 | 1:3 M30(42.5) 砂子4.75mm 稠度50~70mm | m3 |  | 283.162
174 | 80010520 | 预拌抹灰砂浆 | M7.5(42.5) 砂子4.75mm 稠度70~90mm | m3 | 0.453 | 281.96 | 127.65
175 | 80010680 | 预拌同配比砂浆 | C20(42.5) 砂子4.75mm | m3 | 0.634 | 287.48 | 182.3
176 | 80050160 | 现拌混合砂浆 | M7.5(42.5) | m3 | 8.753 | 188.338 | 1648.44
177 | 80050200 | 砌筑混合砂浆 | M2.5(32.5) | m3 | 1.225 | 260.495 | 319.06
178 | 80090030 | 环氧打底料 | 1.0:0.07:0.15 | m3 | 0.067 | 25685.18 | 1726.04
179 | 80090050 | 环氧砂浆 | 1:0.07:2:4 | m3 | 0.47 | 7981.073 | 3754.3
180 | 80090130 | 沥青砂浆 | 1:2:7 | m3 | 1.401 | 1431.883 | 2006.24
181 | 80110110 | 素水泥浆 |  | m3 | 0.062 | 540.202 | 33.28
182 | 80213520 | 预拌非泵送普通混凝土 | C15(42.5) 碎石25mm 塌落度120-160mm | m3 | 0.132 | 329.86 | 43.53
183 | 80213535 | 预拌非泵送普通混凝土 | C30(42.5) 碎石25mm 塌落度120-160mm | m3 | 0.028 | 371.88 | 10.57
人工、材料设备、机械汇总表
工程名称：福建理工大学旗山校区北区排球场提升改造工程 | [5 empty] | 第6页 共8页
序号 | 工料机编码 | 工料机名称 | 规格、型号等特殊要求 | 单位 | 数量 | 单价 | 合价
184 | 80213570 | 预拌非泵送普通混凝土 | C15(42.5) 碎石31.5mm 塌落度120-160mm | m3 | 7.918 | 328.19 | 2598.74
185 | 80213575 | 预拌非泵送普通混凝土 | C20(42.5) 碎石31.5mm 塌落度120-160mm | m3 | 24.365 | 343.35 | 8365.65
186 | 80213580 | 预拌非泵送普通混凝土 | C25(42.5) 碎石31.5mm 塌落度120-160mm | m3 | 4.165 | 294.51 | 1226.71
187 | 80213585 | 预拌非泵送普通混凝土 | C30(42.5) 碎石31.5mm 塌落度120-160mm | m3 | 73.619 | 369.86 | 27228.9
188 | 80250170 | 细粒式沥青混凝土 | AC-13 C 碎石 | m3 | 59.826 | 929.46 | 55605.87
189 | 80270160 | 透水水泥混凝土 | C25(42.5) | m3 | 7.47 | 431.93 | 3226.69
190 | 80310020 | 灰土 | 3:7 | m3 | 5.581 | 175.617 | 980.2
三 |  | 设备
四 |  | 施工机具
1 | 99010030 | 履带式单斗挖掘机 | 液压 斗容量1.25m3 | 台班 | 0.024 | 1172.27 | 27.59
2 | 99010030 | 履带式单斗挖掘机 | 液压 斗容量1.25m3 | 台班 | 0.191 | 1369.575 | 261.88
3 | 99010040 | 履带式单斗挖掘机 | 液压 斗容量1.6m3 | 台班 | 0.5 | 1672.301 | 836.15
4 | 99010130 | 轮胎式单斗挖掘机 | 液压 斗容量0.6m3 | 台班 | 0.12 | 716.575 | 86.16
5 | 99010140 | 履带式液压挖掘机(带液压锤) | HM960 | 台班 | 1.924 | 1711.2 | 3292.32
6 | 99050010 | 电动滚筒式混凝土搅拌机 | 出料容量400L | 台班 | 0.771 | 258.366 | 199.28
7 | 99050210 | 灰浆搅拌机 | 拌筒容量200L | 台班 | 3.231 | 166.768 | 538.75
8 | 99050660 | 混凝土磨光机 |  | 台班 | 0.182 | 17.605 | 3.21
9 | 99050670 | 混凝土振动梁 |  | 台班 | 0.182 | 23.236 | 4.24
10 | 99050740 | 平板式混凝土振捣器 |  | 台班 | 0.056 | 8.97 | 0.5
11 | 99070020 | 履带式推土机 | 功率60kW | 台班 | 0.047 | 633.294 | 29.63
12 | 99070030 | 履带式推土机 | 功率75kW | 台班 | 0.025 | 761.66 | 18.87
13 | 99070030 | 履带式推土机 | 功率75kW | 台班 | 0.141 | 847.402 | 119.3
14 | 99070280 | 轮胎式装载机 | 斗容量1.5m3 | 台班 | 0.198 | 992.95 | 197.07
15 | 99070510 | 载货汽车 | 装载质量4t | 台班 | 0.11 | 516.762 | 56.84
16 | 99070520 | 载货汽车 | 装载质量5t | 台班 | 0.03 | 530.921 | 15.88
17 | 99070530 | 载货汽车 | 装载质量6t | 台班 | 0.688 | 549.979 | 378.53
18 | 99070540 | 载货汽车 | 装载质量8t | 台班 | 0.051 | 607.835 | 30.88
19 | 99070610 | 自卸汽车 | 装载质量4t | 台班 | 0.334 | 601.542 | 200.78
20 | 99070670 | 自卸汽车 | 装载质量15t | 台班 | 8.818 | 933.547 | 8232.26
21 | 99070730 | 平板拖车组 | 装载质量20t | 台班 | 0.004 | 1152.541 | 4.71
22 | 99070750 | 平板拖车组 | 装载质量40t | 台班 | 1 | 1510.188 | 1510.19
23 | 99070770 | 平板拖车组 | 装载质量60t | 台班 | 0.5 | 1673.253 | 836.63
24 | 99070870 | 机动翻斗车 | 装载质量1t | 台班 | 0.098 | 287.243 | 28.02
25 | 99070990 | 轨道平车 | 装载质量10t | 台班 | 0.022 | 80.367 | 1.77
26 | 99071080 | 皮带运输机 | 带长×带宽 15×0.5m | 台班 | 0.028 | 257.15 | 7.26
27 | 99090060 | 履带式起重机 | 提升质量15t | 台班 | 0.051 | 826.288 | 42.42
28 | 99090310 | 汽车式起重机 | 提升质量8t | 台班 | 0.69 | 832.29 | 574.53
人工、材料设备、机械汇总表
工程名称：福建理工大学旗山校区北区排球场提升改造工程 | [5 empty] | 第7页 共8页
序号 | 工料机编码 | 工料机名称 | 规格、型号等特殊要求 | 单位 | 数量 | 单价 | 合价
29 | 99090350 | 汽车式起重机 | 提升质量20t | 台班 | 0.553 | 1107.896 | 612.44
30 | 99090360 | 汽车式起重机 | 提升质量25t | 台班 | 0.005 | 1165.626 | 6.04
31 | 99090560 | 门式起重机 | 提升质量10t | 台班 | 0.033 | 510.334 | 16.8
32 | 99090570 | 门式起重机 | 提升质量20t | 台班 | 0.007 | 681.529 | 4.65
33 | 99090710 | 塔式起重机 | 起重量6t | 台班 | 0.015 | 403.67 | 6.02
34 | 99091170 | 电动卷扬机 | 单筒慢速 牵引力50kN | 台班 | 0.014 | 172.533 | 2.39
35 | 99091600 | 吊装机械 | 综合 | 台班 | 0.009 | 541.52 | 4.79
36 | 99130020 | 平地机 | 功率120kW | 台班 | 0.016 | 962.072 | 15
37 | 99130100 | 钢轮内燃压路机 | 工作质量8t | 台班 | 0.92 | 510.518 | 469.88
38 | 99130110 | 钢轮内燃压路机 | 工作质量12t | 台班 | 0.029 | 630.907 | 18.12
39 | 99130120 | 钢轮内燃压路机 | 工作质量15t | 台班 | 0.92 | 730.132 | 672.01
40 | 99130248 | 轮胎压路机 | 工作质量16t | 台班 | 0.92 | 813.633 | 748.87
41 | 99130280 | 电动夯实机 | 夯击能力20～62N.m | 台班 | 2.622 | 27.16 | 71.22
42 | 99130320 | 汽车式沥青喷洒机 | 箱容量4000L | 台班 | 0.083 | 1033.076 | 85.33
43 | 99130360 | 沥青混凝土摊铺机 | 装载质量8t | 台班 | 0.92 | 1313.564 | 1209
44 | 99130550 | 路面铣刨机 | W2000(租赁价) | 台班 | 0.071 | 10320 | 730.66
45 | 99130610 | 混凝土路面锯缝机 | 不含刀片 | 台班 | 1.065 | 22.675 | 24.14
46 | 99130650 | 自行式热熔划线车 |  | 台班 | 0.035 | 216.49 | 7.58
47 | 99130660 | 热熔釜熔解车 |  | 台班 | 0.035 | 462.25 | 16.18
48 | 99130670 | 手推式热熔底漆车 |  | 台班 | 0.035 | 265.64 | 9.3
49 | 99131000 | 路面铣刨机(停滞) | W1000L | 台班 | 0.5 | 295.08 | 147.54
50 | 99170010 | 钢筋调直机 | 直径40mm | 台班 | 0.428 | 28.86 | 12.34
51 | 99170020 | 钢筋切断机 | 直径40mm | 台班 | 0.424 | 38.824 | 16.44
52 | 99170040 | 钢筋弯曲机 | 直径40mm | 台班 | 1.062 | 23.829 | 25.31
53 | 99190180 | 端部铣床 |  | 台班 | 0.006 | 138.46 | 0.77
54 | 99190300 | 摇臂钻床 | Z3050×16/1 | 台班 | 0.002 | 134.38 | 0.29
55 | 99190310 | 数控平板钻床 | CDMP2012 | 台班 | 0.002 | 306.09 | 0.67
56 | 99190320 | 数控转角带锯床 | SAW1260 | 台班 | 0.002 | 235.6 | 0.52
57 | 99190420 | 剪板机 | 厚度×宽度 40×3100mm | 台班 | 0.004 | 722.053 | 2.64
58 | 99190470 | 钢材电动煨弯机 | 弯曲直径500～1800mm | 台班 | 0.196 | 76.558 | 15.01
59 | 99190770 | 刨边机 | 加工长度12000mm | 台班 | 0.008 | 674.596 | 5.44
60 | 99190860 | 管子切断套丝机 | Φ159 | 台班 | 0.363 | 20.039 | 7.28
61 | 99191430 | H型钢组立机 | HZJ-2500 | 台班 | 0.01 | 362.97 | 3.58
62 | 99191440 | 液压矫正机 | YJZ-60B | 台班 | 0.007 | 376.84 | 2.75
63 | 99210001 | 木工圆锯机 | 直径500mm | 台班 | 1.174 | 23.964 | 28.14
64 | 99210060 | 木工单面压刨床 | 刨削宽度 600mm | 台班 | 0.01 | 30.071 | 0.3
65 | 99230050 | 砂轮切割机 | Φ400 | 台班 | 0.045 | 5.46 | 0.25
66 | 99230100 | 氧割设备 |  | 台班 | 1.23 | 104.83 | 128.94
67 | 99230140 | 数控切割机 | CNC/GDZ-400 | 台班 | 0.012 | 219.68 | 2.65
68 | 99250001 | 交流弧焊机 | 容量21kVA | 台班 | 0.176 | 54.398 | 9.55
人工、材料设备、机械汇总表
工程名称：福建理工大学旗山校区北区排球场提升改造工程 | [5 empty] | 第8页 共8页
序号 | 工料机编码 | 工料机名称 | 规格、型号等特殊要求 | 单位 | 数量 | 单价 | 合价
69 | 99250110 | 直流弧焊机 | 容量 32kV·A | 台班 | 1.101 | 83.653 | 92.08
70 | 99250150 | 对焊机 | 容量75kVA | 台班 | 0.269 | 102.38 | 27.55
71 | 99250240 | 二氧化碳气体保护焊机 | 电流500A | 台班 | 0.05 | 119.267 | 6.01
72 | 99250510 | 埋弧气刨机 | ZX5-1000 | 台班 | 0.015 | 111.18 | 1.62
73 | 99250530 | 双悬臂式焊接机 | SXBH20 | 台班 | 0.028 | 279.03 | 7.94
74 | 99250560 | 电焊机 |  | 台班 | 0.012 | 60.84 | 0.76
75 | 99270140 | 焊剂烘干机 | YJJ-A-300 | 台班 | 0.007 | 38.97 | 0.28
76 | 99310010 | 清扫机 | S160(租赁价) | 台班 | 0.071 | 1720 | 121.78
77 | 99310030 | 洒水车 | 罐容量4000L | 台班 | 0.059 | 581.689 | 34.32
78 | 99330060 | 风动凿岩机 | 手持式 | 台班 | 0.338 | 11.151 | 3.77
79 | 99330260 | 电动路面破碎机 |  | 台班 | 0.169 | 18.4 | 3.11
80 | 99430180 | 电动空气压缩机 | 排气量1m3/min | 台班 | 0.007 | 47.139 | 0.31
81 | 99430220 | 电动空气压缩机 | 排气量10m3/min | 台班 | 0.009 | 341.133 | 3.24
82 | 99430270 | 内燃空气压缩机 | 排气量6m3/min | 台班 | 0.188 | 340.948 | 64.2
83 | 99440010 | 电动单级离心清水泵 | 出口直径Φ100 | 台班 | 0.019 | 31.424 | 0.61
84 | 99440460 | 试压泵 | 压力3MPa | 台班 | 0.01 | 16.431 | 0.17
85 | 99450540 | 其他机械费 |  | % | 8.862 | 1 | 8.86
86 | 99450550 | 其他机械费 |  | 元 |  | 1
87 | 99450770 | 恒温箱 |  | 台班 | 0.007 | 59.56 | 0.43
88 | 99450790 | 电焊条烘干箱 | 容积450×350×450 | 台班 | 0.11 | 15.83 | 1.74