## 封1工程量清单
福建理工大学鼓山校区2#实验楼改造项目
招 标 工 程 量 清 单
招 标 人: |  | 造价咨询人:
(盖单位公章) |  | (盖单位公章)
法定代表人 或其授权人: |  | 法定代表人 或其授权人:
(签字或盖章) |  | (签字或盖章)
编 制 人: |  | 审 核 人:
(签字) |  | (签字、加盖执业印章)
编制时间: | 2026-04-10 | 审核时间:

## 表1总说明
总说明
工程名称：福建理工大学鼓山校区2#实验楼改造项目 | 第1页 共1页

## 表2工程项目造价汇总表
工程项目造价汇总表
工程名称:福建理工大学鼓山校区2#实验楼改造项目 |  |  | 第1页 共1页
序号 | 单项工程名称 | 金额(元) | 其中
|  |  | 安全文明施工费(元) | 人工费 （元）
1 | 装饰装修
2 | 安装工程
3 | 暂列金
合 计

## 表3单项工程造价汇总表
单项工程造价汇总表
工程名称：福建理工大学鼓山校区2#实验楼改造项目 装饰装修 |  |  | 第1页 共3页
序号 | 单位工程名称 | 金额(元) | 其中
|  |  | 安全文明施工费(元) | 人工费 （元）
1 | 负一层
2 | 一层
3 | 二层
4 | 三层
5 | 四层
6 | 五层
7 | 六层
合 计
单项工程造价汇总表
工程名称：福建理工大学鼓山校区2#实验楼改造项目 安装工程 |  |  | 第2页 共3页
序号 | 单位工程名称 | 金额(元) | 其中
|  |  | 安全文明施工费(元) | 人工费 （元）
1 | 安装工程
合 计
单项工程造价汇总表
工程名称：福建理工大学鼓山校区2#实验楼改造项目 暂列金 |  |  | 第3页 共3页
序号 | 单位工程名称 | 金额(元) | 其中
|  |  | 安全文明施工费(元) | 人工费 （元）
1 | 暂列金
合 计

## 表4单位工程造价汇总表
单位工程造价汇总表
工程名称：福建理工大学鼓山校区2#实验楼改造项目 装饰装修 负一层 |  | 第1页 共9页
序号 | 汇 总 内 容 | 金 额(元)
1 | 分部分项工程费
1.1 | 拆除工程
1.2 | 门窗工程
1.3 | 墙面工程
1.4 | 天棚工程
1.5 | 楼地面工程
2 | 措施项目费
2.1 | 总价措施项目费
2.1.1 | 安全文明施工费
2.1.2 | 其他总价措施费
2.2 | 单价措施项目费
3 | 其他项目费
3.1 | 暂列金额
3.2 | 专业工程暂估价
3.3 | 总承包服务费
合 计=1+2+3
单位工程造价汇总表
工程名称：福建理工大学鼓山校区2#实验楼改造项目 装饰装修 一层 |  | 第2页 共9页
序号 | 汇 总 内 容 | 金 额(元)
1 | 分部分项工程费
1.1 | 拆除工程
1.2 | 混凝土及钢筋工程
1.3 | 砌筑工程
1.4 | 门窗工程
1.5 | 楼地面工程
1.6 | 墙面工程
1.7 | 天棚工程
2 | 措施项目费
2.1 | 总价措施项目费
2.1.1 | 安全文明施工费
2.1.2 | 其他总价措施费
2.2 | 单价措施项目费
3 | 其他项目费
3.1 | 暂列金额
3.2 | 专业工程暂估价
3.3 | 总承包服务费
合 计=1+2+3
单位工程造价汇总表
工程名称：福建理工大学鼓山校区2#实验楼改造项目 装饰装修 二层 |  | 第3页 共9页
序号 | 汇 总 内 容 | 金 额(元)
1 | 分部分项工程费
1.1 | 拆除工程
1.2 | 混凝土及钢筋工程
1.3 | 砌筑工程
1.4 | 门窗工程
1.5 | 楼地面工程
1.6 | 墙面工程
1.7 | 天棚工程
2 | 措施项目费
2.1 | 总价措施项目费
2.1.1 | 安全文明施工费
2.1.2 | 其他总价措施费
2.2 | 单价措施项目费
3 | 其他项目费
3.1 | 暂列金额
3.2 | 专业工程暂估价
3.3 | 总承包服务费
合 计=1+2+3
单位工程造价汇总表
工程名称：福建理工大学鼓山校区2#实验楼改造项目 装饰装修 三层 |  | 第4页 共9页
序号 | 汇 总 内 容 | 金 额(元)
1 | 分部分项工程费
1.1 | 拆除工程
1.2 | 混凝土及钢筋工程
1.3 | 砌筑工程
1.4 | 门窗工程
1.5 | 天棚工程
1.6 | 墙面工程
2 | 措施项目费
2.1 | 总价措施项目费
2.1.1 | 安全文明施工费
2.1.2 | 其他总价措施费
2.2 | 单价措施项目费
3 | 其他项目费
3.1 | 暂列金额
3.2 | 专业工程暂估价
3.3 | 总承包服务费
合 计=1+2+3
单位工程造价汇总表
工程名称：福建理工大学鼓山校区2#实验楼改造项目 装饰装修 四层 |  | 第5页 共9页
序号 | 汇 总 内 容 | 金 额(元)
1 | 分部分项工程费
1.1 | 拆除工程
1.2 | 混凝土及钢筋工程
1.3 | 砌筑工程
1.4 | 门窗工程
1.5 | 天棚工程
1.6 | 墙面工程
2 | 措施项目费
2.1 | 总价措施项目费
2.1.1 | 安全文明施工费
2.1.2 | 其他总价措施费
2.2 | 单价措施项目费
3 | 其他项目费
3.1 | 暂列金额
3.2 | 专业工程暂估价
3.3 | 总承包服务费
合 计=1+2+3
单位工程造价汇总表
工程名称：福建理工大学鼓山校区2#实验楼改造项目 装饰装修 五层 |  | 第6页 共9页
序号 | 汇 总 内 容 | 金 额(元)
1 | 分部分项工程费
1.1 | 拆除工程
1.2 | 混凝土及钢筋工程
1.3 | 砌筑工程
1.4 | 门窗工程
1.5 | 天棚工程
1.6 | 墙面工程
2 | 措施项目费
2.1 | 总价措施项目费
2.1.1 | 安全文明施工费
2.1.2 | 其他总价措施费
2.2 | 单价措施项目费
3 | 其他项目费
3.1 | 暂列金额
3.2 | 专业工程暂估价
3.3 | 总承包服务费
合 计=1+2+3
单位工程造价汇总表
工程名称：福建理工大学鼓山校区2#实验楼改造项目 装饰装修 六层 |  | 第7页 共9页
序号 | 汇 总 内 容 | 金 额(元)
1 | 分部分项工程费
1.1 | 拆除工程
1.2 | 门窗工程
1.3 | 墙面工程
2 | 措施项目费
2.1 | 总价措施项目费
2.1.1 | 安全文明施工费
2.1.2 | 其他总价措施费
2.2 | 单价措施项目费
3 | 其他项目费
3.1 | 暂列金额
3.2 | 专业工程暂估价
3.3 | 总承包服务费
合 计=1+2+3
单位工程造价汇总表
工程名称：福建理工大学鼓山校区2#实验楼改造项目 安装工程 安装工程 |  | 第8页 共9页
序号 | 汇 总 内 容 | 金 额(元)
1 | 分部分项工程费
1.1 | 强电工程
2 | 措施项目费
2.1 | 总价措施项目费
2.1.1 | 安全文明施工费
2.1.2 | 其他总价措施费
2.2 | 单价措施项目费
3 | 其他项目费
3.1 | 暂列金额
3.2 | 专业工程暂估价
3.3 | 总承包服务费
合 计=1+2+3
单位工程造价汇总表
工程名称：福建理工大学鼓山校区2#实验楼改造项目 暂列金 暂列金 |  | 第9页 共9页
序号 | 汇 总 内 容 | 金 额(元)
1 | 分部分项工程费
1.1 | 暂列金
2 | 措施项目费
2.1 | 总价措施项目费
2.1.1 | 安全文明施工费
2.1.2 | 其他总价措施费
2.2 | 单价措施项目费
3 | 其他项目费
3.1 | 暂列金额
3.2 | 专业工程暂估价
3.3 | 总承包服务费
合 计=1+2+3

## 表5分部分项工程量清单与计价表
分部分项工程量清单与计价表
工程名称：福建理工大学鼓山校区2#实验楼改造项目 | [6 empty] | 第1页 共12页
序号 | 项目编码 | 项目名称 | 项目特征描述 | 计量单位 | 工程量 | 金 额(元)
[6 empty] | 综合单价 |  | 合价
装饰装修 | [8 empty] | 单项工程(17房屋建筑与装饰)
负一层 | [8 empty] | 单位工程(17房屋建筑与装饰)
拆除工程 | [8 empty] | 分项工程(17房屋建筑与装饰)
1 | 011614007001 | 踢脚线拆除 | (1)踢脚线材质:黑色玻化砖 | m | 10 |  |  |  | 清单
2 | 011608001001 | 铲除油漆涂料面 | (1)铲除部位名称:内墙面涂料、腻子 | m2 | 215.315 |  |  |  | 清单
3 | 011608001002 | 铲除油漆涂料面 | (1)铲除部位名称:天棚面层涂料 | m2 | 39.516 |  |  |  | 清单
4 | 010103002001 | 余方弃置 | (1)废弃料品种:建筑垃圾 (2)运距:15km | m3 | 13.837 |  |  |  | 清单
门窗工程 | [8 empty] | 分项工程(17房屋建筑与装饰)
5 | 010802003001 | 钢质防火门 | (1)门框、扇材质:甲级防火门，FM甲1824 (2)含五金配件及顺位器 | m2 |  |  |  |  | 清单
6 | 011401002001 | 金属门油漆 | (1)清除栏杆门表面的氧化皮、毛刺、铁锈、油污和其他附着物及 (2)时上防锈(环氧富漆)漆2底2面 | m2 | 8.36 |  |  |  | 清单
墙面工程 | [8 empty] | 分项工程(17房屋建筑与装饰)
7 | 011406001001 | 抹灰面油漆涂料 | (1)部位:内墙面 (2)腻子种类、遍数:3厚耐水腻子2遍 (3)油漆涂料品种、遍数（或厚度）:白色无机涂料一底两面 (4)界面剂一道 | m2 | 23.924 |  |  |  | 清单
8 | 011406001002 | 抹灰面油漆涂料 | (1)部位:内墙面 (2)油漆涂料品种、遍数（或厚度）:白色无机涂料一底两面 (3)界面剂一道 | m2 | 191.391 |  |  |  | 清单
天棚工程 | [8 empty] | 分项工程(17房屋建筑与装饰)
9 | 011406001003 | 抹灰面油漆涂料 | (1)部位:天棚面 (2)油漆涂料品种、遍数（或厚度）:白色无机涂料一底两面 | m2 | 92.204 |  |  |  | 清单
楼地面工程 | [8 empty] | 分项工程(17房屋建筑与装饰)
10 | 011105003001 | 块料踢脚线 | (1)踢脚线高度:100mm (2)粘贴层厚度、材料种类:10厚1：3水泥砂浆 (3)面层材料品种、规格、颜色:8-10厚彩色釉面砖 (4)防护材料种类:23J909,4-8页,踢4A | m2 | 1 |  |  |  | 清单
一层 | [8 empty] | 单位工程(17房屋建筑与装饰)
分部分项工程量清单与计价表
工程名称：福建理工大学鼓山校区2#实验楼改造项目 | [6 empty] | 第2页 共12页
序号 | 项目编码 | 项目名称 | 项目特征描述 | 计量单位 | 工程量 | 金 额(元)
[6 empty] | 综合单价 |  | 合价
拆除工程 | [8 empty] | 分项工程(17房屋建筑与装饰)
11 | 011614007002 | 踢脚线拆除 | (1)100mm高踢脚线清洗利旧 (2)踢脚线材质:黑色玻化砖 | m | 10 |  |  |  | 清单
12 | 011608001003 | 铲除油漆涂料面 | (1)铲除部位名称:内墙面涂料、腻子 | m2 | 719.732 |  |  |  | 清单
13 | 011608001004 | 铲除油漆涂料面 | (1)铲除部位名称:天棚面层涂料 | m2 | 244.178 |  |  |  | 清单
14 | 011602001001 | 混凝土构件拆除 | (1)混凝土地面拆除破损 | m3 | 0.25 |  |  |  | 清单
15 | 011609002001 | 隔断隔墙拆除 | (1)卫生间pvc隔断门拆除 | m2 | 9.12 |  |  |  | 清单
16 | 011606002001 | 墙柱面龙骨及饰面拆除 | (1)拆除的基层类型:拆除黑板 | m2 | 9.6 |  |  |  | 清单
17 | 011606001001 | 楼地面龙骨及饰面拆除 | (1)龙骨及饰面种类:拆除环氧树脂地面 | m2 | 303.605 |  |  |  | 清单
18 | 010103002002 | 余方弃置 | (1)废弃料品种:建筑垃圾 (2)运距:15km | m3 | 50.551 |  |  |  | 清单
混凝土及钢筋工程 | [8 empty] | 分项工程(17房屋建筑与装饰)
19 | 010503005001 | 过梁 | (1)混凝土种类（商品混凝土、现场拌制，泵送、非泵送）:现拌普通混凝土 (2)混凝土强度等级:C25 | m3 |  |  |  |  | 清单
20 | 010502002001 | 构造柱 | (1)混凝土种类（商品混凝土、现场拌制，泵送、非泵送）:现拌普通混凝土 (2)混凝土强度等级:C25 | m3 | 0.152 |  |  |  | 清单
21 | 010515001001 | 现浇构件钢筋 | (1)钢筋种类、规格:HRB400EΦ6 | t | 0.003 |  |  |  | 清单
22 | 010515001002 | 现浇构件钢筋 | (1)钢筋种类、规格:HRB400EΦ10 | t |  |  |  |  | 清单
23 | 010515001003 | 现浇构件钢筋 | (1)钢筋种类、规格:HRB400Φ14 | t |  |  |  |  | 清单
24 | 010515001004 | 现浇构件钢筋 | (1)钢筋种类、规格:HRB400EΦ12 | t | 0.014 |  |  |  | 清单
砌筑工程 | [8 empty] | 分项工程(17房屋建筑与装饰)
25 | 010402001001 | 砌块墙 | (1)砌块品种、规格、强度等级:MU10 (2)墙体类型、砌筑高度:加气混凝土砌块墙，高度3.8m (3)砂浆强度等级:M5 | m3 | 6.384 |  |  |  | 清单
26 | 010405001001 | 砌筑超高增加费 | (1)超高高度:墙高3.8m | m3 | 0.408 |  |  |  | 清单
27 | 010607005001 | 砌块墙钢丝网加固 | (1)材料品种、规格:耐碱玻纤网格布 | m2 | 18.88 |  |  |  | 清单
分部分项工程量清单与计价表
工程名称：福建理工大学鼓山校区2#实验楼改造项目 | [6 empty] | 第3页 共12页
序号 | 项目编码 | 项目名称 | 项目特征描述 | 计量单位 | 工程量 | 金 额(元)
[6 empty] | 综合单价 |  | 合价
28 | 010516004001 | 建筑植筋 | (1)不同材料交接处 (2)植筋方式:Φ6钢筋 | 个 | 56 |  |  |  | 清单
门窗工程 | [8 empty] | 分项工程(17房屋建筑与装饰)
29 | 010802003002 | 钢质防火门 | (1)门框、扇材质:FM甲1824 (2)含五金配件及顺位器 | m2 |  |  |  |  | 清单
30 | 011210005001 | 成品隔断 | (1)隔断材料品种、规格、颜色:卫生间成品PVC隔断门 (2)配件品种、规格:含五金配件 | m2 | 9.12 |  |  |  | 清单
31 | 011401002002 | 金属门油漆 | (1)清除栏杆门表面的氧化皮、毛刺、铁锈、油污和其他附着物及 (2)时上防锈(环氧富漆)漆2底2面 | m2 | 16.72 |  |  |  | 清单
楼地面工程 | [8 empty] | 分项工程(17房屋建筑与装饰)
32 | 011101003001 | 细石混凝土楼地面 | (1)面层厚度、混凝土强度等级:40厚C25细石混凝土面层，表面撒1:1水泥砂浆随打随抹光 (2)界面剂一道 | m2 | 5 |  |  |  | 清单
33 | 011105003002 | 块料踢脚线 | (1)踢脚线高度:100mm (2)粘贴层厚度、材料种类:10厚1：3水泥砂浆 (3)面层材料品种、规格、颜色:8-10厚彩色釉面砖 (4)防护材料种类:23J909,4-8页,踢4A | m2 | 1 |  |  |  | 清单
|  | 磨平环氧树脂地面 | [6 empty] | 清单
34 | 011101005001 | 自流坪楼地面 | (1)3厚环氧自流平面层 (2)环氧腻子超细找平层 (3)环氧中涂一道 (4)环氧底涂2道 | m2 | 303.44 |  |  |  | 清单
35 | 011101003002 | 细石混凝土楼地面 | (1)50厚C30细石混凝土基层,随打随抹平 | m2 |  |  |  |  | 清单
墙面工程 | [8 empty] | 分项工程(17房屋建筑与装饰)
36 | 011406001004 | 抹灰面油漆涂料 | (1)部位:内墙面 (2)腻子种类、遍数:3厚耐水腻子2遍 (3)油漆涂料品种、遍数（或厚度）:白色无机涂料一底两面 (4)界面剂一道 | m2 | 148.85 |  |  |  | 清单
37 | 011406001005 | 抹灰面油漆涂料 | (1)部位:内墙面 (2)油漆涂料品种、遍数（或厚度）:白色无 | m2 | 639.762 |  |  |  | 清单
分部分项工程量清单与计价表
工程名称：福建理工大学鼓山校区2#实验楼改造项目 | [6 empty] | 第4页 共12页
序号 | 项目编码 | 项目名称 | 项目特征描述 | 计量单位 | 工程量 | 金 额(元)
[6 empty] | 综合单价 |  | 合价
机涂料一底两面 (3)界面剂一道
38 | 011406001006 | 抹灰面油漆涂料 | (1)部位:内墙面提白 (2)腻子种类、遍数:30%腻子点补 (3)油漆涂料品种、遍数（或厚度）:白色无机涂料2遍 | m2 | 118.762 |  |  |  | 清单
39 | 011201004001 | 立面砂浆找平层 | (1)基层类型:加气墙 (2)找平层砂浆厚度、配合比:8厚DPM5砂浆打底抹平 | m2 | 68.88 |  |  |  | 清单
天棚工程 | [8 empty] | 分项工程(17房屋建筑与装饰)
40 | 011406001007 | 抹灰面油漆涂料 | (1)部位:天棚面 (2)油漆涂料品种、遍数（或厚度）:白色无机涂料一底两面 | m2 | 244.178 |  |  |  | 清单
二层 | [8 empty] | 单位工程(17房屋建筑与装饰)
拆除工程 | [8 empty] | 分项工程(17房屋建筑与装饰)
41 | 011608001005 | 铲除油漆涂料面 | (1)铲除部位名称:内墙面涂料、腻子 | m2 | 527.962 |  |  |  | 清单
42 | 011608001006 | 铲除油漆涂料面 | (1)铲除部位名称:天棚面层涂料 | m2 | 215.41 |  |  |  | 清单
43 | 011602001002 | 混凝土构件拆除 | (1)混凝土地面拆除破损 | m3 | 0.25 |  |  |  | 清单
44 | 011610001001 | 门窗拆除 | (1)构件名称:M1824 (2)材质:玻璃门 (3)门窗面积:4.32m2 | 樘 | 6 |  |  |  | 清单
45 | 011609002002 | 隔断隔墙拆除 | (1)卫生间pvc隔断门拆除 | m2 | 18.24 |  |  |  | 清单
46 | 011606002002 | 墙柱面龙骨及饰面拆除 | (1)拆除的基层类型:拆除黑板 | m2 | 19.2 |  |  |  | 清单
47 | 011609002003 | 隔断隔墙拆除 | (1)拆除隔墙的饰面种类:拆除玻璃隔断 | m2 | 21 |  |  |  | 清单
48 | 010103002003 | 余方弃置 | (1)废弃料品种:建筑垃圾 (2)运距:15km | m3 | 47.092 |  |  |  | 清单
混凝土及钢筋工程 | [8 empty] | 分项工程(17房屋建筑与装饰)
49 | 010503005002 | 过梁 | (1)混凝土种类（商品混凝土、现场拌制，泵送、非泵送）:现拌普通混凝土 (2)混凝土强度等级:C25 | m3 |  |  |  |  | 清单
50 | 010502002002 | 构造柱 | (1)混凝土种类（商品混凝土、现场拌制，泵送、非泵送）:现拌普通混凝土 (2)混凝土强度等级:C25 | m3 | 0.224 |  |  |  | 清单
51 | 010515001005 | 现浇构件钢筋 | (1)钢筋种类、规格:HRB400EΦ6 | t | 0.005 |  |  |  | 清单
分部分项工程量清单与计价表
工程名称：福建理工大学鼓山校区2#实验楼改造项目 | [6 empty] | 第5页 共12页
序号 | 项目编码 | 项目名称 | 项目特征描述 | 计量单位 | 工程量 | 金 额(元)
[6 empty] | 综合单价 |  | 合价
52 | 010515001006 | 现浇构件钢筋 | (1)钢筋种类、规格:HRB400EΦ10 | t |  |  |  |  | 清单
53 | 010515001007 | 现浇构件钢筋 | (1)钢筋种类、规格:HRB400Φ14 | t |  |  |  |  | 清单
54 | 010515001008 | 现浇构件钢筋 | (1)钢筋种类、规格:HRB400EΦ12 | t | 0.021 |  |  |  | 清单
砌筑工程 | [8 empty] | 分项工程(17房屋建筑与装饰)
55 | 010402001002 | 砌块墙 | (1)砌块品种、规格、强度等级:MU10 (2)墙体类型、砌筑高度:加气混凝土砌块墙，高度2.9m (3)砂浆强度等级:M5 | m3 | 8.904 |  |  |  | 清单
56 | 010607005002 | 砌块墙钢丝网加固 | (1)材料品种、规格:耐碱玻纤网格布 | m2 | 15.6 |  |  |  | 清单
57 | 010516004002 | 建筑植筋 | (1)不同材料交接处 (2)植筋方式:Φ6钢筋 | 个 | 44 |  |  |  | 清单
门窗工程 | [8 empty] | 分项工程(17房屋建筑与装饰)
58 | 010802003003 | 钢质防火门 | (1)门框、扇材质:FM甲1824 (2)含五金配件及顺位器 | m2 |  |  |  |  | 清单
59 | 010802001001 | 金属（塑钢）门 | (1)M1钢门 (2)含五金配件 | m2 |  |  |  |  | 清单
60 | 011210005002 | 成品隔断 | (1)隔断材料品种、规格、颜色:卫生间成品PVC隔断门 (2)配件品种、规格:含五金配件 | m2 | 18.24 |  |  |  | 清单
61 | 011401002003 | 金属门油漆 | (1)清除栏杆门表面的氧化皮、毛刺、铁锈、油污和其他附着物及 (2)时上防锈(环氧富漆)漆2底2面 | m2 | 16.72 |  |  |  | 清单
楼地面工程 | [8 empty] | 分项工程(17房屋建筑与装饰)
62 | 011101003003 | 细石混凝土楼地面 | (1)面层厚度、混凝土强度等级:40厚C25细石混凝土面层，表面撒1:1水泥砂浆随打随抹光 (2)界面剂一道 | m2 | 5 |  |  |  | 清单
墙面工程 | [8 empty] | 分项工程(17房屋建筑与装饰)
63 | 011406001008 | 抹灰面油漆涂料 | (1)部位:内墙面 (2)腻子种类、遍数:3厚耐水腻子2遍 (3)油漆涂料品种、遍数（或厚度）:白色无机涂料一底两面 (4)界面剂一道 | m2 | 152.682 |  |  |  | 清单
64 | 011406001009 | 抹灰面油漆涂料 | (1)部位:内墙面 (2)油漆涂料品种、遍数（或厚度）:白色无 | m2 | 469.3 |  |  |  | 清单
分部分项工程量清单与计价表
工程名称：福建理工大学鼓山校区2#实验楼改造项目 | [6 empty] | 第6页 共12页
序号 | 项目编码 | 项目名称 | 项目特征描述 | 计量单位 | 工程量 | 金 额(元)
[6 empty] | 综合单价 |  | 合价
机涂料一底两面 (3)界面剂一道
65 | 011201004002 | 立面砂浆找平层 | (1)基层类型:新砌加气混凝土内墙 (2)找平层砂浆厚度、配合比:8厚DPM5砂浆打底抹平 | m2 | 90.48 |  |  |  | 清单
66 | 011406001010 | 抹灰面油漆涂料 | (1)部位:内墙面提白 (2)腻子种类、遍数:30%腻子点补 (3)油漆涂料品种、遍数（或厚度）:白色无机涂料2遍 | m2 | 67.17 |  |  |  | 清单
天棚工程 | [8 empty] | 分项工程(17房屋建筑与装饰)
67 | 011406001011 | 抹灰面油漆涂料 | (1)部位:天棚面 (2)油漆涂料品种、遍数（或厚度）:白色无机涂料一底两面 | m2 | 215.41 |  |  |  | 清单
三层 | [8 empty] | 单位工程(17房屋建筑与装饰)
拆除工程 | [8 empty] | 分项工程(17房屋建筑与装饰)
68 | 011608001007 | 铲除油漆涂料面 | (1)铲除部位名称:内墙面涂料、腻子 | m2 | 506.11 |  |  |  | 清单
69 | 011608001008 | 铲除油漆涂料面 | (1)铲除部位名称:天棚面层涂料 | m2 | 261.83 |  |  |  | 清单
70 | 011609002004 | 隔断隔墙拆除 | (1)卫生间pvc隔断门拆除 | m2 | 18.24 |  |  |  | 清单
71 | 011606002003 | 墙柱面龙骨及饰面拆除 | (1)拆除的基层类型:拆除黑板 | m2 | 19.2 |  |  |  | 清单
72 | 011609002005 | 隔断隔墙拆除 | (1)拆除隔墙的饰面种类:拆除玻璃隔断 | m2 | 44.52 |  |  |  | 清单
73 | 010103002004 | 余方弃置 | (1)废弃料品种:建筑垃圾 (2)运距:15km | m3 | 49.946 |  |  |  | 清单
混凝土及钢筋工程 | [8 empty] | 分项工程(17房屋建筑与装饰)
74 | 010503005003 | 过梁 | (1)混凝土种类（商品混凝土、现场拌制，泵送、非泵送）:现拌普通混凝土 (2)混凝土强度等级:C25 | m3 |  |  |  |  | 清单
75 | 010502002003 | 构造柱 | (1)混凝土种类（商品混凝土、现场拌制，泵送、非泵送）:现拌普通混凝土 (2)混凝土强度等级:C25 | m3 | 0.232 |  |  |  | 清单
76 | 010515001009 | 现浇构件钢筋 | (1)钢筋种类、规格:HRB400EΦ6 | t | 0.005 |  |  |  | 清单
77 | 010515001010 | 现浇构件钢筋 | (1)钢筋种类、规格:HRB400EΦ10 | t |  |  |  |  | 清单
78 | 010515001011 | 现浇构件钢筋 | (1)钢筋种类、规格:HRB400Φ14 | t |  |  |  |  | 清单
分部分项工程量清单与计价表
工程名称：福建理工大学鼓山校区2#实验楼改造项目 | [6 empty] | 第7页 共12页
序号 | 项目编码 | 项目名称 | 项目特征描述 | 计量单位 | 工程量 | 金 额(元)
[6 empty] | 综合单价 |  | 合价
79 | 010515001012 | 现浇构件钢筋 | (1)钢筋种类、规格:HRB400EΦ12 | t | 0.021 |  |  |  | 清单
砌筑工程 | [8 empty] | 分项工程(17房屋建筑与装饰)
80 | 010402001003 | 砌块墙 | (1)砌块品种、规格、强度等级:MU10 (2)墙体类型、砌筑高度:加气混凝土砌块墙，高度2.9m (3)砂浆强度等级:M5 | m3 | 8.904 |  |  |  | 清单
81 | 010607005003 | 砌块墙钢丝网加固 | (1)材料品种、规格:耐碱玻纤网格布 | m2 | 15.6 |  |  |  | 清单
82 | 010516004003 | 建筑植筋 | (1)不同材料交接处 (2)植筋方式:Φ6钢筋 | 个 | 44 |  |  |  | 清单
门窗工程 | [8 empty] | 分项工程(17房屋建筑与装饰)
83 | 010802003004 | 钢质防火门 | (1)门框、扇材质:FM甲1824 (2)含五金配件及顺位器 | m2 |  |  |  |  | 清单
84 | 010802001002 | 金属（塑钢）门 | (1)M1钢门 (2)含五金配件 | m2 |  |  |  |  | 清单
85 | 011210005003 | 成品隔断 | (1)隔断材料品种、规格、颜色:卫生间成品PVC隔断门 (2)配件品种、规格:含五金配件 | m2 | 15.595 |  |  |  | 清单
86 | 011401002004 | 金属门油漆 | (1)清除栏杆门表面的氧化皮、毛刺、铁锈、油污和其他附着物及 (2)时上防锈(环氧富漆)漆2底2面 | m2 | 16.72 |  |  |  | 清单
天棚工程 | [8 empty] | 分项工程(17房屋建筑与装饰)
87 | 011406001012 | 抹灰面油漆涂料 | (1)部位:天棚面 (2)油漆涂料品种、遍数（或厚度）:白色无机涂料一底两面 | m2 | 261.83 |  |  |  | 清单
墙面工程 | [8 empty] | 分项工程(17房屋建筑与装饰)
88 | 011406001013 | 抹灰面油漆涂料 | (1)部位:内墙面 (2)腻子种类、遍数:3厚耐水腻子2遍 (3)油漆涂料品种、遍数（或厚度）:白色无机涂料一底两面 (4)界面剂一道 | m2 | 145.274 |  |  |  | 清单
89 | 011406001014 | 抹灰面油漆涂料 | (1)部位:内墙面 (2)油漆涂料品种、遍数（或厚度）:白色无机涂料一底两面 (3)界面剂一道 | m2 | 449.876 |  |  |  | 清单
90 | 011406001015 | 抹灰面油漆涂料 | (1)部位:内墙面提白 (2)腻子种类、遍数:30%腻子点补 (3)油漆涂料品种、遍数（或厚度）:白色无 | m2 | 67.17 |  |  |  | 清单
分部分项工程量清单与计价表
工程名称：福建理工大学鼓山校区2#实验楼改造项目 | [6 empty] | 第8页 共12页
序号 | 项目编码 | 项目名称 | 项目特征描述 | 计量单位 | 工程量 | 金 额(元)
[6 empty] | 综合单价 |  | 合价
机涂料2遍
91 | 011201004003 | 立面砂浆找平层 | (1)基层类型:新砌加气混凝土内墙 (2)找平层砂浆厚度、配合比:8厚DPM5砂浆打底抹平 | m2 | 94.02 |  |  |  | 清单
四层 | [8 empty] | 单位工程(17房屋建筑与装饰)
拆除工程 | [8 empty] | 分项工程(17房屋建筑与装饰)
92 | 011608001009 | 铲除油漆涂料面 | (1)铲除部位名称:内墙面涂料、腻子 | m2 | 504.897 |  |  |  | 清单
93 | 011608001010 | 铲除油漆涂料面 | (1)铲除部位名称:天棚面层涂料 | m2 | 311.245 |  |  |  | 清单
94 | 011609002006 | 隔断隔墙拆除 | (1)卫生间pvc隔断门拆除 | m2 | 18.24 |  |  |  | 清单
95 | 011606002004 | 墙柱面龙骨及饰面拆除 | (1)拆除的基层类型:拆除黑板 | m2 | 19.2 |  |  |  | 清单
96 | 011609002007 | 隔断隔墙拆除 | (1)拆除隔墙的饰面种类:拆除玻璃隔断 | m2 | 44.52 |  |  |  | 清单
97 | 010103002005 | 余方弃置 | (1)废弃料品种:建筑垃圾 (2)运距:15km | m3 | 48.555 |  |  |  | 清单
混凝土及钢筋工程 | [8 empty] | 分项工程(17房屋建筑与装饰)
98 | 010503005004 | 过梁 | (1)混凝土种类（商品混凝土、现场拌制，泵送、非泵送）:现拌普通混凝土 (2)混凝土强度等级:C25 | m3 |  |  |  |  | 清单
99 | 010502002004 | 构造柱 | (1)混凝土种类（商品混凝土、现场拌制，泵送、非泵送）:现拌普通混凝土 (2)混凝土强度等级:C25 | m3 | 0.232 |  |  |  | 清单
100 | 010515001013 | 现浇构件钢筋 | (1)钢筋种类、规格:HRB400EΦ6 | t | 0.011 |  |  |  | 清单
101 | 010515001014 | 现浇构件钢筋 | (1)钢筋种类、规格:HRB400EΦ10 | t |  |  |  |  | 清单
102 | 010515001015 | 现浇构件钢筋 | (1)钢筋种类、规格:HRB400Φ14 | t |  |  |  |  | 清单
103 | 010515001016 | 现浇构件钢筋 | (1)钢筋种类、规格:HRB400EΦ12 | t | 0.021 |  |  |  | 清单
砌筑工程 | [8 empty] | 分项工程(17房屋建筑与装饰)
104 | 010402001004 | 砌块墙 | (1)砌块品种、规格、强度等级:MU10 (2)墙体类型、砌筑高度:加气混凝土砌块墙，高度2.9m (3)砂浆强度等级:M5 | m3 | 6.614 |  |  |  | 清单
105 | 010607005004 | 砌块墙钢丝网加固 | (1)材料品种、规格:耐碱玻纤网格布 | m2 | 15.6 |  |  |  | 清单
分部分项工程量清单与计价表
工程名称：福建理工大学鼓山校区2#实验楼改造项目 | [6 empty] | 第9页 共12页
序号 | 项目编码 | 项目名称 | 项目特征描述 | 计量单位 | 工程量 | 金 额(元)
[6 empty] | 综合单价 |  | 合价
106 | 010516004004 | 建筑植筋 | (1)不同材料交接处 (2)植筋方式:Φ6钢筋 | 个 | 44 |  |  |  | 清单
门窗工程 | [8 empty] | 分项工程(17房屋建筑与装饰)
107 | 010802003005 | 钢质防火门 | (1)门框、扇材质:FM甲1824 (2)含五金配件及顺位器 | m2 |  |  |  |  | 清单
108 | 010802001003 | 金属（塑钢）门 | (1)M1钢门 (2)含五金配件 | m2 |  |  |  |  | 清单
109 | 011210005004 | 成品隔断 | (1)隔断材料品种、规格、颜色:卫生间成品PVC隔断门 (2)配件品种、规格:含五金配件 | m2 | 15.595 |  |  |  | 清单
110 | 011401002005 | 金属门油漆 | (1)清除栏杆门表面的氧化皮、毛刺、铁锈、油污和其他附着物及 (2)时上防锈(环氧富漆)漆2底2面 | m2 | 16.72 |  |  |  | 清单
天棚工程 | [8 empty] | 分项工程(17房屋建筑与装饰)
111 | 011406001016 | 抹灰面油漆涂料 | (1)部位:天棚面 (2)油漆涂料品种、遍数（或厚度）:白色无机涂料一底两面 | m2 | 311.245 |  |  |  | 清单
墙面工程 | [8 empty] | 分项工程(17房屋建筑与装饰)
112 | 011406001017 | 抹灰面油漆涂料 | (1)部位:内墙面 (2)腻子种类、遍数:3厚耐水腻子2遍 (3)油漆涂料品种、遍数（或厚度）:白色无机涂料一底两面 (4)界面剂一道 | m2 | 145.364 |  |  |  | 清单
113 | 011406001018 | 抹灰面油漆涂料 | (1)部位:内墙面 (2)油漆涂料品种、遍数（或厚度）:白色无机涂料一底两面 (3)界面剂一道 | m2 | 448.797 |  |  |  | 清单
114 | 011406001019 | 抹灰面油漆涂料 | (1)部位:内墙面提白 (2)腻子种类、遍数:30%腻子点补 (3)油漆涂料品种、遍数（或厚度）:白色无机涂料2遍 | m2 | 67.17 |  |  |  | 清单
115 | 011201004004 | 立面砂浆找平层 | (1)基层类型:新砌加气混凝土内墙 (2)找平层砂浆厚度、配合比:8厚DPM5砂浆打底抹平 | m2 | 89.04 |  |  |  | 清单
五层 | [8 empty] | 单位工程(17房屋建筑与装饰)
拆除工程 | [8 empty] | 分项工程(17房屋建筑与装饰)
116 | 011608001011 | 铲除油漆涂料面 | (1)铲除部位名称:内墙面涂料、腻子 | m2 | 508.898 |  |  |  | 清单
分部分项工程量清单与计价表
工程名称：福建理工大学鼓山校区2#实验楼改造项目 | [6 empty] | 第10页 共12页
序号 | 项目编码 | 项目名称 | 项目特征描述 | 计量单位 | 工程量 | 金 额(元)
[6 empty] | 综合单价 |  | 合价
117 | 011608001012 | 铲除油漆涂料面 | (1)铲除部位名称:天棚面层涂料 | m2 | 306.256 |  |  |  | 清单
118 | 011609002008 | 隔断隔墙拆除 | (1)卫生间pvc隔断门拆除 | m2 | 18.24 |  |  |  | 清单
119 | 011606002005 | 墙柱面龙骨及饰面拆除 | (1)拆除的基层类型:拆除黑板 | m2 | 28.8 |  |  |  | 清单
120 | 011609002009 | 隔断隔墙拆除 | (1)拆除隔墙的饰面种类:拆除硅酸钙板隔断 | m2 | 89.04 |  |  |  | 清单
121 | 010103002006 | 余方弃置 | (1)废弃料品种:建筑垃圾 (2)运距:15km | m3 | 44.162 |  |  |  | 清单
混凝土及钢筋工程 | [8 empty] | 分项工程(17房屋建筑与装饰)
122 | 010502002005 | 构造柱 | (1)混凝土种类（商品混凝土、现场拌制，泵送、非泵送）:现拌普通混凝土 (2)混凝土强度等级:C25 | m3 | 0.24 |  |  |  | 清单
123 | 010515001017 | 现浇构件钢筋 | (1)钢筋种类、规格:HRB400EΦ6 | t | 0.005 |  |  |  | 清单
124 | 010515001018 | 现浇构件钢筋 | (1)钢筋种类、规格:HRB400EΦ12 | t | 0.021 |  |  |  | 清单
砌筑工程 | [8 empty] | 分项工程(17房屋建筑与装饰)
125 | 010402001005 | 砌块墙 | (1)砌块品种、规格、强度等级:MU10 (2)墙体类型、砌筑高度:加气混凝土砌块墙，高度3m (3)砂浆强度等级:M5 | m3 | 9.54 |  |  |  | 清单
126 | 010607005005 | 砌块墙钢丝网加固 | (1)材料品种、规格:耐碱玻纤网格布 | m2 | 25.44 |  |  |  | 清单
127 | 010516004005 | 建筑植筋 | (1)不同材料交接处 (2)植筋方式:Φ6钢筋 | 个 | 92 |  |  |  | 清单
门窗工程 | [8 empty] | 分项工程(17房屋建筑与装饰)
128 | 010802003006 | 钢质防火门 | (1)门框、扇材质:FM甲1824 (2)含五金配件及顺位器 | m2 |  |  |  |  | 清单
129 | 010802001004 | 金属（塑钢）门 | (1)M1钢门 (2)含五金配件 | m2 |  |  |  |  | 清单
130 | 011210005005 | 成品隔断 | (1)隔断材料品种、规格、颜色:卫生间成品PVC隔断门 (2)配件品种、规格:含五金配件 | m2 | 15.595 |  |  |  | 清单
131 | 011401002006 | 金属门油漆 | (1)清除栏杆门表面的氧化皮、毛刺、铁锈、油污和其他附着物及 (2)时上防锈(环氧富漆)漆2底2面 | m2 | 16.72 |  |  |  | 清单
天棚工程 | [8 empty] | 分项工程(17房屋建筑与装饰)
分部分项工程量清单与计价表
工程名称：福建理工大学鼓山校区2#实验楼改造项目 | [6 empty] | 第11页 共12页
序号 | 项目编码 | 项目名称 | 项目特征描述 | 计量单位 | 工程量 | 金 额(元)
[6 empty] | 综合单价 |  | 合价
132 | 011406001020 | 抹灰面油漆涂料 | (1)部位:天棚面 (2)油漆涂料品种、遍数（或厚度）:白色无机涂料一底两面 | m2 | 306.256 |  |  |  | 清单
墙面工程 | [8 empty] | 分项工程(17房屋建筑与装饰)
133 | 011406001021 | 抹灰面油漆涂料 | (1)部位:内墙面 (2)腻子种类、遍数:3厚耐水腻子2遍 (3)油漆涂料品种、遍数（或厚度）:白色无机涂料一底两面 (4)界面剂一道 | m2 | 144.91 |  |  |  | 清单
134 | 011406001022 | 抹灰面油漆涂料 | (1)部位:内墙面 (2)油漆涂料品种、遍数（或厚度）:白色无机涂料一底两面 (3)界面剂一道 | m2 | 407.118 |  |  |  | 清单
135 | 011201004005 | 立面砂浆找平层 | (1)基层类型:新砌加气混凝土内墙 (2)找平层砂浆厚度、配合比:8厚DPM5砂浆打底抹平 | m2 | 94.02 |  |  |  | 清单
136 | 011406001023 | 抹灰面油漆涂料 | (1)部位:内墙面提白 (2)腻子种类、遍数:30%腻子点补 (3)油漆涂料品种、遍数（或厚度）:白色无机涂料2遍 | m2 |  |  |  |  | 清单
六层 | [8 empty] | 单位工程(17房屋建筑与装饰)
拆除工程 | [8 empty] | 分项工程(17房屋建筑与装饰)
137 | 011608001013 | 铲除油漆涂料面 | (1)铲除部位名称:内墙面涂料、腻子 | m2 | 97.809 |  |  |  | 清单
138 | 011609002010 | 隔断隔墙拆除 | (1)卫生间pvc隔断门拆除 | m2 | 9.12 |  |  |  | 清单
139 | 010103002007 | 余方弃置 | (1)废弃料品种:建筑垃圾 (2)运距:15km | m3 | 4.748 |  |  |  | 清单
门窗工程 | [8 empty] | 分项工程(17房屋建筑与装饰)
140 | 010802003007 | 钢质防火门 | (1)门框、扇材质:FM甲1824 (2)含五金配件及顺位器 | m2 |  |  |  |  | 清单
141 | 010802001005 | 金属（塑钢）门 | (1)M1钢门 (2)含五金配件 | m2 |  |  |  |  | 清单
墙面工程 | [8 empty] | 分项工程(17房屋建筑与装饰)
142 | 011406001024 | 抹灰面油漆涂料 | (1)部位:内墙面 (2)腻子种类、遍数:3厚耐水腻子2遍 (3)油漆涂料品种、遍数（或厚度）:白色无机涂料一底两面 (4)界面剂一道 | m2 | 10.868 |  |  |  | 清单
143 | 011406001025 | 抹灰面油漆涂料 | (1)部位:内墙面 | m2 | 86.941 |  |  |  | 清单
分部分项工程量清单与计价表
工程名称：福建理工大学鼓山校区2#实验楼改造项目 | [6 empty] | 第12页 共12页
序号 | 项目编码 | 项目名称 | 项目特征描述 | 计量单位 | 工程量 | 金 额(元)
[6 empty] | 综合单价 |  | 合价
(2)油漆涂料品种、遍数（或厚度）:白色无机涂料一底两面 (3)界面剂一道
安装工程 | [8 empty] | 单项工程(17房屋建筑与装饰)
安装工程 | [8 empty] | 单位工程(17安装)
强电工程 | [8 empty] | 分项工程(17安装)
144 | 030412001009 | 普通灯具 | (1)名称:吸顶节能灯 (2)型号、规格:LED-18W,4000K,95lx/W (3)类型:吸顶 | 套 | 60 |  |  |  | 清单
145 | 030412001010 | 普通灯具 | (1)名称:吸顶节能灯(拆除) (2)型号、规格:LED-18W,4000K,95lx/W (3)类型:吸顶 | 套 | 60 |  |  |  | 清单
146 | 030412005012 | 荧光灯 | (1)名称:带罩支架灯(LED) (2)型号、规格:LED-2×22W,4000K,100lx/W (3)安装形式:吊杆安装(含2根1米长Φ15吊杆及吸盘) | 套 |  |  |  |  | 清单
147 | 030412005013 | 荧光灯 | (1)名称:带罩支架灯(LED)灯管 (2)型号、规格:LED-2×22W,4000K,100lx/W (3)安装形式:只拆装灯管，吊杆和灯罩利旧不拆装，更换灯管 | 套 | 208 |  |  |  | 清单
148 | 030412005014 | 荧光灯 | (1)名称:带罩支架灯(LED)(拆除) (2)型号、规格:LED-2×22W,4000K,100lx/W (3)安装形式:吊杆安装 | 套 |  |  |  |  | 清单
暂列金 | [8 empty] | 单项工程(17房屋建筑与装饰)
暂列金 | [8 empty] | 单位工程(17房屋建筑与装饰)
暂列金 | [8 empty] | 分项工程(17房屋建筑与装饰)
合 计 | [8 empty] | 无效数据

## 表6总价措施项目清单与计价表
总价措施项目清单与计价表
工程名称：福建理工大学鼓山校区2#实验楼改造项目 |  |  |  | 第1页 共3页
序号 | 项 目 名 称 | 计 算 基 础 (元) | 费 率(%) | 金 额(元)
装饰装修
负一层
1 | 安全文明施工费
1.1 | 拆除工程
1.2 | 门窗工程
1.3 | 墙面工程
1.4 | 天棚工程
1.5 | 楼地面工程
2 | 其他总价措施费
2.1 | 拆除工程
2.2 | 门窗工程
2.3 | 墙面工程
2.4 | 天棚工程
2.5 | 楼地面工程
一层
1 | 安全文明施工费
1.1 | 拆除工程
1.2 | 混凝土及钢筋工程
1.3 | 砌筑工程
1.4 | 门窗工程
1.5 | 楼地面工程
1.6 | 墙面工程
1.7 | 天棚工程
2 | 其他总价措施费
2.1 | 拆除工程
2.2 | 混凝土及钢筋工程
2.3 | 砌筑工程
2.4 | 门窗工程
2.5 | 楼地面工程
2.6 | 墙面工程
2.7 | 天棚工程
二层
1 | 安全文明施工费
1.1 | 拆除工程
1.2 | 混凝土及钢筋工程
1.3 | 砌筑工程
1.4 | 门窗工程
1.5 | 楼地面工程
1.6 | 墙面工程
1.7 | 天棚工程
2 | 其他总价措施费
2.1 | 拆除工程
总价措施项目清单与计价表
工程名称：福建理工大学鼓山校区2#实验楼改造项目 |  |  |  | 第2页 共3页
序号 | 项 目 名 称 | 计 算 基 础 (元) | 费 率(%) | 金 额(元)
2.2 | 混凝土及钢筋工程
2.3 | 砌筑工程
2.4 | 门窗工程
2.5 | 楼地面工程
2.6 | 墙面工程
2.7 | 天棚工程
三层
1 | 安全文明施工费
1.1 | 拆除工程
1.2 | 混凝土及钢筋工程
1.3 | 砌筑工程
1.4 | 门窗工程
1.5 | 天棚工程
1.6 | 墙面工程
2 | 其他总价措施费
2.1 | 拆除工程
2.2 | 混凝土及钢筋工程
2.3 | 砌筑工程
2.4 | 门窗工程
2.5 | 天棚工程
2.6 | 墙面工程
四层
1 | 安全文明施工费
1.1 | 拆除工程
1.2 | 混凝土及钢筋工程
1.3 | 砌筑工程
1.4 | 门窗工程
1.5 | 天棚工程
1.6 | 墙面工程
2 | 其他总价措施费
2.1 | 拆除工程
2.2 | 混凝土及钢筋工程
2.3 | 砌筑工程
2.4 | 门窗工程
2.5 | 天棚工程
2.6 | 墙面工程
五层
1 | 安全文明施工费
1.1 | 拆除工程
1.2 | 混凝土及钢筋工程
1.3 | 砌筑工程
1.4 | 门窗工程
总价措施项目清单与计价表
工程名称：福建理工大学鼓山校区2#实验楼改造项目 |  |  |  | 第3页 共3页
序号 | 项 目 名 称 | 计 算 基 础 (元) | 费 率(%) | 金 额(元)
1.5 | 天棚工程
1.6 | 墙面工程
2 | 其他总价措施费
2.1 | 拆除工程
2.2 | 混凝土及钢筋工程
2.3 | 砌筑工程
2.4 | 门窗工程
2.5 | 天棚工程
2.6 | 墙面工程
六层
1 | 安全文明施工费
1.1 | 拆除工程
1.2 | 门窗工程
1.3 | 墙面工程
2 | 其他总价措施费
2.1 | 拆除工程
2.2 | 门窗工程
2.3 | 墙面工程
安装工程
安装工程
1 | 安全文明施工费
1.1 | 强电工程
2 | 其他总价措施费
2.1 | 强电工程
暂列金
暂列金
1 | 安全文明施工费
1.1 | 暂列金
2 | 其他总价措施费
2.1 | 暂列金
合 计

## 表7单价措施项目清单与计价表
单价措施项目清单与计价表
工程名称：福建理工大学鼓山校区2#实验楼改造项目 | [6 empty] | 第1页 共3页
序号 | 项目编码 | 项目名称 | 项目特征描述 | 计量单位 | 工程量 | 金 额(元)
[6 empty] | 综合单价 |  | 合价
装饰装修 | [8 empty] | 单项工程(17房屋建筑与装饰)
负一层 | [8 empty] | 单位工程(17房屋建筑与装饰)
拆除工程 | [8 empty] | 分项工程(17房屋建筑与装饰)
门窗工程 | [8 empty] | 分项工程(17房屋建筑与装饰)
墙面工程 | [8 empty] | 分项工程(17房屋建筑与装饰)
天棚工程 | [8 empty] | 分项工程(17房屋建筑与装饰)
1 | 011701006001 | 满堂装饰脚手架 | (1)服务对象（天棚和墙面或天棚）:内墙面及天棚面 (2)服务高度:3.9m | m2 | 70.994 |  |  |  | 清单
楼地面工程 | [8 empty] | 分项工程(17房屋建筑与装饰)
一层 | [8 empty] | 单位工程(17房屋建筑与装饰)
拆除工程 | [8 empty] | 分项工程(17房屋建筑与装饰)
混凝土及钢筋工程 | [8 empty] | 分项工程(17房屋建筑与装饰)
2 | 011702009001 | 过梁模板 | (1)支撑高度:＜3.6m | m2 | 0.92 |  |  |  | 清单
3 | 011702003001 | 构造柱模板 | (1)支撑高度:4.4m | m2 | 9.12 |  |  |  | 清单
砌筑工程 | [8 empty] | 分项工程(17房屋建筑与装饰)
4 | 011701003001 | 砌筑脚手架 | (1)服务对象:加气混凝土内墙 (2)搭设高度:3.8m | m2 | 38.76 |  |  |  | 清单
门窗工程 | [8 empty] | 分项工程(17房屋建筑与装饰)
楼地面工程 | [8 empty] | 分项工程(17房屋建筑与装饰)
墙面工程 | [8 empty] | 分项工程(17房屋建筑与装饰)
天棚工程 | [8 empty] | 分项工程(17房屋建筑与装饰)
5 | 011701006002 | 满堂装饰脚手架 | (1)服务对象（天棚和墙面或天棚）:天棚及墙面 (2)服务高度:3.8m | m2 | 146.96 |  |  |  | 清单
二层 | [8 empty] | 单位工程(17房屋建筑与装饰)
拆除工程 | [8 empty] | 分项工程(17房屋建筑与装饰)
6 | 011703001001 | 垂直运输 | (1)建筑物建筑类型及结构形式:垃圾向下搬运、材料向上搬运1层 | 项 | 1 |  |  |  | 清单
混凝土及钢筋工程 | [8 empty] | 分项工程(17房屋建筑与装饰)
7 | 011702009002 | 过梁模板 | (1)支撑高度:＜3.6m | m2 | 2.76 |  |  |  | 清单
8 | 011702003002 | 构造柱模板 | (1)支撑高度:2.9m | m2 | 2.9 |  |  |  | 清单
砌筑工程 | [8 empty] | 分项工程(17房屋建筑与装饰)
9 | 011701003002 | 砌筑脚手架 | (1)服务对象:加气混凝土内墙 (2)搭设高度:2.9m、3.6m | m2 | 54.96 |  |  |  | 清单
门窗工程 | [8 empty] | 分项工程(17房屋建筑与装饰)
楼地面工程 | [8 empty] | 分项工程(17房屋建筑与装饰)
墙面工程 | [8 empty] | 分项工程(17房屋建筑与装饰)
天棚工程 | [8 empty] | 分项工程(17房屋建筑与装饰)
单价措施项目清单与计价表
工程名称：福建理工大学鼓山校区2#实验楼改造项目 | [6 empty] | 第2页 共3页
序号 | 项目编码 | 项目名称 | 项目特征描述 | 计量单位 | 工程量 | 金 额(元)
[6 empty] | 综合单价 |  | 合价
三层 | [8 empty] | 单位工程(17房屋建筑与装饰)
拆除工程 | [8 empty] | 分项工程(17房屋建筑与装饰)
10 | 011703001002 | 垂直运输 | (1)建筑物建筑类型及结构形式:垃圾向下搬运、材料向上搬运2层 | 项 | 1 |  |  |  | 清单
混凝土及钢筋工程 | [8 empty] | 分项工程(17房屋建筑与装饰)
11 | 011702009003 | 过梁模板 | (1)支撑高度:＜3.6m | m2 | 2.76 |  |  |  | 清单
12 | 011702003003 | 构造柱模板 | (1)支撑高度:2.9m | m2 | 2.9 |  |  |  | 清单
砌筑工程 | [8 empty] | 分项工程(17房屋建筑与装饰)
13 | 011701003003 | 砌筑脚手架 | (1)服务对象:加气混凝土内墙 (2)搭设高度:2.9m | m2 | 51.33 |  |  |  | 清单
门窗工程 | [8 empty] | 分项工程(17房屋建筑与装饰)
天棚工程 | [8 empty] | 分项工程(17房屋建筑与装饰)
墙面工程 | [8 empty] | 分项工程(17房屋建筑与装饰)
四层 | [8 empty] | 单位工程(17房屋建筑与装饰)
拆除工程 | [8 empty] | 分项工程(17房屋建筑与装饰)
14 | 011703001003 | 垂直运输 | (1)建筑物建筑类型及结构形式:垃圾向下搬运，材料向上搬运3层 | 项 | 1 |  |  |  | 清单
混凝土及钢筋工程 | [8 empty] | 分项工程(17房屋建筑与装饰)
15 | 011702009004 | 过梁模板 | (1)支撑高度:＜3.6m | m2 | 2.76 |  |  |  | 清单
16 | 011702003004 | 构造柱模板 | (1)支撑高度:2.9m | m2 | 2.9 |  |  |  | 清单
砌筑工程 | [8 empty] | 分项工程(17房屋建筑与装饰)
17 | 011701003004 | 砌筑脚手架 | (1)服务对象:加气混凝土内墙 (2)搭设高度:2.9m | m2 | 49.56 |  |  |  | 清单
门窗工程 | [8 empty] | 分项工程(17房屋建筑与装饰)
天棚工程 | [8 empty] | 分项工程(17房屋建筑与装饰)
墙面工程 | [8 empty] | 分项工程(17房屋建筑与装饰)
五层 | [8 empty] | 单位工程(17房屋建筑与装饰)
拆除工程 | [8 empty] | 分项工程(17房屋建筑与装饰)
18 | 011703001004 | 垂直运输 | (1)建筑物建筑类型及结构形式:垃圾向下搬运，材料向上搬运4层 | 项 | 1 |  |  |  | 清单
混凝土及钢筋工程 | [8 empty] | 分项工程(17房屋建筑与装饰)
19 | 011702003005 | 构造柱模板 | (1)支撑高度:3m | m2 | 1.2 |  |  |  | 清单
砌筑工程 | [8 empty] | 分项工程(17房屋建筑与装饰)
20 | 011701003005 | 砌筑脚手架 | (1)服务对象:加气混凝土内墙 (2)搭设高度:2.9m | m2 | 47.7 |  |  |  | 清单
门窗工程 | [8 empty] | 分项工程(17房屋建筑与装饰)
天棚工程 | [8 empty] | 分项工程(17房屋建筑与装饰)
单价措施项目清单与计价表
工程名称：福建理工大学鼓山校区2#实验楼改造项目 | [6 empty] | 第3页 共3页
序号 | 项目编码 | 项目名称 | 项目特征描述 | 计量单位 | 工程量 | 金 额(元)
[6 empty] | 综合单价 |  | 合价
21 | 011701006003 | 满堂装饰脚手架 | (1)服务对象（天棚和墙面或天棚）:墙面及天棚面 (2)服务高度:3.6m | m2 | 220.155 |  |  |  | 清单
墙面工程 | [8 empty] | 分项工程(17房屋建筑与装饰)
六层 | [8 empty] | 单位工程(17房屋建筑与装饰)
拆除工程 | [8 empty] | 分项工程(17房屋建筑与装饰)
22 | 011703001005 | 垂直运输 | (1)建筑物建筑类型及结构形式:垃圾向下搬运，材料向上搬运5层 | 项 | 1 |  |  |  | 清单
门窗工程 | [8 empty] | 分项工程(17房屋建筑与装饰)
墙面工程 | [8 empty] | 分项工程(17房屋建筑与装饰)
安装工程 | [8 empty] | 单项工程(17房屋建筑与装饰)
安装工程 | [8 empty] | 单位工程(17安装)
强电工程 | [8 empty] | 分项工程(17安装)
23 | 031301017003 | 脚手架搭拆 | (1)名称:脚手架搭拆 (2)类型:电气设备安装工程脚手架搭拆费 | 项 | 1 |  |  |  | 清单
暂列金 | [8 empty] | 单项工程(17房屋建筑与装饰)
暂列金 | [8 empty] | 单位工程(17房屋建筑与装饰)
暂列金 | [8 empty] | 分项工程(17房屋建筑与装饰)
合 计 | [8 empty] | 无效数据

## 表8其他项目清单与计价汇总表
其他项目清单与计价汇总表
工程名称：福建理工大学鼓山校区2#实验楼改造项目 |  |  | 第1页 共1页
序号 | 项 目 名 称 | 金额(元) | 备注
1 | 暂列金额 | 14818
2 | 专业工程暂估价
3 | 总承包服务费
合 计 |  | 14818 | ——

## 表9-1暂列金额明细表
暂列金额明细表
工程名称：福建理工大学鼓山校区2#实验楼改造项目 |  |  | 第1页 共1页
序号 | 项 目 名 称 | 金额(元) |  | 备 注
1 | 设计变更和现场签证暂列金额 | 14818
2 | 优质工程增加费
3 | 缩短定额工期增加费
4 | 工程噪音超标排污费
5 | 渣土收纳费
6 | 加固工程检测费用
合 计 |  | 14818 |  | ——

## 表9-2专业工程暂估价明细表
专业工程暂估价明细表
工程名称：福建理工大学鼓山校区2#实验楼改造项目 |  |  | 第1页 共1页
序号 | 项 目 名 称 | 金额(元) |  | 备 注
合 计 |  |  |  | ——

## 表9-3总承包服务费计价表
总承包服务费计价表
工程名称：福建理工大学鼓山校区2#实验楼改造项目 |  |  |  | 第1页 共1页
序号 | 项 目 名 称 | 计算基础(元) | 费率(%) | 金额(元)
合 计

## 表12甲供材料一览表
甲供材料一览表
工程名称：福建理工大学鼓山校区2#实验楼改造项目 | [9 empty] | 第1页 共1页
序号 | 工料机编码 | 工料机名称 | 规格、型号等特殊要求 | 单位 | 数量 | 单价(元) | 合价(元) | 质量等级 | 供应时间 | 送达地点 | 备注
甲供材料费合计(元) | [7 empty] | --- | --- | --- | ---